## 零件特性清单
ID | 零件/组件名称 | 零件特性 | 目标值/要求 | 对应L1 ID | 文件来源 | 章节 | 备注
PC-01 | 壳体 | 材料符合性 | 满足S材料规格 | 88 | Filter Spec | 6.2.1 | 具体材料牌号需图纸确认
PC-02 | 壳体 | 尺寸符合性 | 满足工程图纸及QR-10012 | 87 | Filter Spec | 6.2.2 | 需工程图纸，当前缺失
PC-03 | 壳体 | 爆破压力 | ≥20 bar | 32 | Filter Spec | 7.10 | ISO 4020
PC-04 | 壳体 | 外观 | 无裂纹/缺损/变色/应力痕/凹痕/划伤 | 86 | Filter Spec | 6.1
PC-05 | 壳体 | 耐腐蚀性 | 180 cycles (CS.00251 + SAE J2334)无锈蚀 | 78 | Filter Spec | 5.2 | 30 cycles后中检，180 cycles后功能全检
PC-06 | 壳体 | 耐化学性 | 5种发动机舱流体浸泡后完整 | 79 | Filter Spec | 5.3
PC-07 | 壳体 | 零件标识 | 含品牌/零件号/回收标记/材料缩写/供应商号 | 86 | Filter Spec | 6.3.3
PC-08 | 壳体 | 耐脉动压力 | 600,000 cycles @ 0~700kPa方波, 80°C | 81 | Filter Spec | 9.4 | ISO 4020:2001
PC-09 | 壳体 | 耐热循环 | 20 cycles: Tmax=120°C/-40°C | 80 | Filter Spec | 9.3
PC-10 | 壳体 | 防护等级 | IP6K9K | 64 | Filter Spec | 5.1/Table4
PC-11 | 滤芯 | 过滤效率(初始) @4μm | ≥98% @ 190 l/h | 9 | CTS | 3.1
PC-12 | 滤芯 | 过滤效率(初始+平均) @4μm | ≥90% | 10 | Filter Spec | 7.1/Table5 | ISO 19438
PC-13 | 滤芯 | 过滤效率(初始+平均) @5μm | ≥95% | 11 | Filter Spec | 7.1/Table5
PC-14 | 滤芯 | 过滤效率(初始+平均) @10μm | ≥99% | 12 | Filter Spec | 7.1/Table5
PC-15 | 滤芯 | 过滤效率(初始+平均) @15μm | ≥99% | 13 | Filter Spec | 7.1/Table5
PC-16 | 滤芯 | 过滤效率(初始+平均) @20μm | ≥99.9% | 14 | Filter Spec | 7.1/Table5
PC-17 | 滤芯 | 过滤效率(初始+平均) @30μm | ≥99.9% | 15 | Filter Spec | 7.1/Table5
PC-18 | 滤芯 | 单通过滤粒子保持率 @5μm | ≥95% | 16 | Filter Spec | 7.2 | ISO 19438
PC-19 | 滤芯 | 容尘量(DHC) | ≥30g @ 500kPa寿命末期压降 | 17 | CTS | 3.1 | ISO 4020
PC-20 | 滤芯 | 新品压降 @ 190 l/h | ≤10 kPa | 24 | CTS | 3.1 | ISO 4020
PC-21 | 滤芯 | 新品压降 @ 200 l/h | ≤30 kPa | 25 | Filter Spec | 7.7
PC-22 | 滤芯 | 塌陷压力 | >800 kPa (116 psi) | 31 | Filter Spec | 7.9 | ISO 4020
PC-23 | 滤芯 | 内部密封(气泡试验) | 出口泄漏 < 100 cm³/min @ 1.3±0.1 kPa | 30 | Filter Spec | 7.6 | ISO 2942
PC-24 | 滤芯 | 清洁度(总重) | < 0.5 mg/part | 36 | Filter Spec | 7.8
PC-25 | 滤芯 | 清洁度 — 颗粒 >200~500μm | 0个 | 39 | Filter Spec | 7.8/Table6
PC-26 | 滤芯 | 耐石蜡堵塞性 | CFPP-12°C下完整性保持 | 84 | Filter Spec | 7.14
PC-27 | 滤芯 | 燃油老化耐受 | 800h @ 100°C环境, EN590+30%FAME | 83 | Filter Spec | 9.6 | 每200h换液
PC-28 | 滤芯 | 滤材类型/层数/面积 | 待确认 | 9,17 | — | — | 需供应商内部数据
PC-29 | 集水碗 | 水分离效率(ISO 16332) | ≥93% @ 190 l/h | 19 | CTS | 3.1
PC-30 | 集水碗 | 水分离效率(通用Spec) | >95% @ 200 l/h, EN590+30%FAME | 20 | Filter Spec | 7.12
PC-31 | 集水碗 | 乳化水分离效率 | >1500 PPM | 23 | Filter Spec | 7.17 | IFT oF15
PC-32 | 集水碗 | 储水容积 | 150 ml | 21 | CTS | 3.1
PC-33 | 集水碗 | 水位报警量 | 100 ml | 22 | CTS | 3.1 | 与WiF传感器配合
PC-34 | 集水碗 | 排水阀耐久 | 50次开关 (热循环试验中) | 80 | Filter Spec | 9.3
PC-35 | 集水碗 | 材料 | 满足S材料规格 | 88 | Filter Spec | 6.2.1 | 需图纸确认具体材料
PC-36 | PTC加热器 | 最低效率 | η ≥ 0.75 (6分钟后) | 40 | Filter Spec | 6.4.10.1 | 蒸馏水,130l/h,12.5V
PC-37 | PTC加热器 | 最大峰值电流 | 40A | 41 | Filter Spec | 6.4.10.2 | CTS示例值
PC-38 | PTC加热器 | 峰值持续时间 | ≤2.5s | 42 | Filter Spec | 6.4.10.2
PC-39 | PTC加热器 | 最大工作电流 | 30A | 43 | Filter Spec | 6.4.10.2
PC-40 | PTC加热器 | 最小ΔT | ≥3°C (6分钟后,130l/h,12.5V,-26°C) | 44 | Filter Spec | 6.4.10.2 | Arctic Diesel Class 3
PC-41 | PTC加热器 | 恒温器关断 — 满油 | < 10.0 分钟 | 45 | Filter Spec | 6.4.9 | 14V供电
PC-42 | PTC加热器 | 恒温器关断 — 空滤 | < 3.0 分钟 | 46 | Filter Spec | 6.4.9 | 14V供电
PC-43 | PTC加热器 | 失效安全性 | 恒温器闭合失效时无外部/内部损伤 | 47 | Filter Spec | 6.4.9
PC-44 | PTC加热器 | 恒温器开关信号质量 | 尖锐无抖动，可重复温度 | 48 | Filter Spec | 7.18 | 10次重复
PC-45 | PTC加热器 | 寿命 | 5000 cycles@14V + 500@18V + 10@24V | 85 | Filter Spec | 9.7 | 模拟10年/15万英里
PC-46 | PTC加热器 | 低温工况性能 | ≤400 kPa @ 最小流量 (12.5V和8V) | 26 | Filter Spec | 7.13
PC-47 | PTC加热器 | 耐腐蚀后功能 | 180 cycles腐蚀后正常工作 | 78 | Filter Spec | 5.2
PC-48 | PTC加热器 | PIN 3/4 接线 | PIN 3: PTC-, PIN 4: PTC+ | 101,102 | CTS | 3.3
PC-49 | NTC温度传感器 | 工作温度范围 | -40°C ~ 125°C | 49 | Filter Spec | 7.19
PC-50 | NTC温度传感器 | 供电电压 | 5V ±2% (ECU供电) | 50 | Filter Spec | 7.19 | 示例值，正式值在Product Card
PC-51 | NTC温度传感器 | 特性曲线 (25°C标称) | 2.057 kΩ (1.941~2.173) | 52 | Filter Spec | 7.19/Table7 | 示例值
PC-52 | NTC温度传感器 | 温度测量精度 @80°C | T4-T2 < 15°C (300s后, 200 l/h) | 51 | Filter Spec | 7.20
PC-53 | NTC温度传感器 | SENT协议通信 | PIN 5: SENT Protocol | 53 | CTS | 3.3
PC-54 | NTC温度传感器 | 耐腐蚀后功能 | 180 cycles腐蚀后正常工作 | 78 | Filter Spec | 5.2
PC-55 | WiF水位传感器 | 传感器类型 | 主动式(Active) | 54 | Filter Spec | 7.21 | 示例值
PC-56 | WiF水位传感器 | 正常状态电压 | V out > 5.5V | 55 | Filter Spec | 7.21
PC-57 | WiF水位传感器 | 报警状态电压 | V out < 2.2V | 56 | Filter Spec | 7.21
PC-58 | WiF水位传感器 | 最大吸收电流 | < 50 mA | 57 | Filter Spec | 7.21
PC-59 | WiF水位传感器 | 自检时间 (-30~110°C) | 3s ±20% (2.4~3.6s) | 58 | Filter Spec | 7.21
PC-60 | WiF水位传感器 | 自检时间 (-40~125°C) | 1.7 ~ 4.5s | 59 | Filter Spec | 7.21
PC-61 | WiF水位传感器 | 供电电压范围 | 10V ~ 16V (A1分类) | 60 | Filter Spec | 7.21
PC-62 | WiF水位传感器 | 工作温度范围 | -40°C ~ 125°C | 61 | Filter Spec | 7.21
PC-63 | WiF水位传感器 | 探针抗电解 | 168h @ 14V后仍正常工作 | 62 | Filter Spec | 6.4.6
PC-64 | WiF水位传感器 | 水位报警触发量 | 100 ml时触发信号 | 22 | CTS | 3.1 | 与集水碗配合
PC-65 | WiF水位传感器 | PIN 2 接线 | PIN 2: WiF Digital Output | 100 | CTS | 3.3
PC-66 | WiF水位传感器 | 耐腐蚀后功能 | 180 cycles腐蚀后正常工作 | 78 | Filter Spec | 5.2
PC-67 | 电连接器 | 型号 | APTIV p/n 211FYT0523, KEY CODE A | 63 | CTS | 3.3 | 6-pin
PC-68 | 电连接器 | PIN 1: +5V电源 | +5V Power Supply | 99 | CTS | 3.3
PC-69 | 电连接器 | PIN 6: 传感器接地 | GROUND (Sensors) | 104 | CTS | 3.3
PC-70 | 电连接器 | 防护等级 | IP6K9K | 64 | Filter Spec | 5.1/Table4
PC-71 | 电连接器 | ESD分类 | SE2 | 65 | Filter Spec | 5.1/Table4
PC-72 | 电连接器 | 接线要求 | 满足CS.00050/PF.90303/PF.90012/SAE USCAR-21 | 63 | Filter Spec | 6.4.1
PC-73 | 电连接器 | 连接器标准 | 满足PF.90012/SAE USCAR-25 | 63 | Filter Spec | 6.4.2
PC-74 | 液压快接-进口 | 类型及尺寸 | 10mm 快接, SAE J2044 / B12 2813 | 68 | CTS | 3.2
PC-75 | 液压快接-出口 | 类型及尺寸 | 10mm 快接, SAE J2044 / B12 2813 | 69 | CTS | 3.2
PC-76 | 液压快接 | 尺寸符合性 | 满足SAE J2044尺寸要求 | 70 | Filter Spec | 6.4.7
PC-77 | 液压快接 | 金属接头压装扭矩 | ≥7.3 Nm不脱落 | 33 | Filter Spec | 7.11.1
PC-78 | 液压快接 | 塑料接头侧向载荷 | 满足SAE J2044 §6.4 | 34 | Filter Spec | 7.11.2
PC-79 | 液压快接 | 静电电荷防护 | 满足SAE J1645 | 67 | Filter Spec | 7.16
PC-80 | 密封件 | 外部气密性(空气) | 泄漏 < 3 cm³/min @ -40/23/80°C | 27 | Filter Spec | 7.4.1 | 最大工作压力下
PC-81 | 密封件 | 外部密封性(燃油) | 无泄漏 @ 10.3 bar @ -40/23/80°C | 28 | Filter Spec | 7.4.2 | EN590 Arctic fuel class 4
PC-82 | 密封件-滤芯垫片 | 脏侧/净侧密封 | 泄漏 ≤ 3 cm³/min @ ≥500 kPa | 29 | Filter Spec | 7.5 | 多温度+FAME老化后复测
PC-83 | 密封件 | O型圈规格 | 满足S 14618标准 | 27,28 | CTS | 2.4.2
PC-84 | 密封件 | 燃油老化后密封性 | 800h EN590+30%FAME老化后密封保持 | 83 | Filter Spec | 9.6
PC-85 | 保护帽 | 覆盖范围 | 所有接口端和电连接器 | 92 | CTS | 3.4 | 取消需S品质部同意
PC-86 | 保护帽 | 形状规格 | 满足protection cap.xlsx | 92 | CTS | 3.4 | 文件缺失

## 缺口与冲突
缺失信息 | 影响L2 ID | 关联L1 ID | 所需文档 | 优先级
壳体/滤芯/集水碗尺寸公差 | PC-02 | 87 | 工程图纸 | 高
壳体具体材料牌号 | PC-01 | 88 | 工程图纸 | 高
EMC/EMI测试限值 | PC-67~73 | 64,65 | CS.00244 | 高
环境试验详细profile（振动/热冲击等） | PC-10,PC-09 | 71~77,82 | CS.00056/CS.00263 | 高
NTC特性曲线正式值（当前为示例值） | PC-51 | 52 | Product Card | 中
WiF传感器正式参数（当前为示例值） | PC-55~63 | 54~61 | Product Card | 中
液压快接详细密封/配合要求 | PC-74~76 | 68,69,70 | PF.90298 | 中
集水碗材料牌号 | PC-35 | 88 | 工程图纸 | 中
腐蚀试验详细cycle参数 | PC-05,PC-47,PC-54,PC-66 | 78 | CS.00251 | 中
3D模型构型及安装方式 | PC-02 | 87 | CTS附件02b_CTS att_K0_SFF | 中
滤材类型/层数/过滤面积 | PC-28 | 9,17 | 供应商内部数据 | 低
保护帽形状和规格 | PC-86 | 92 | protection cap.xlsx | 低