## QFD矩阵
QFD质量屋 工程特性 → 零件特性 |  |  | 壳体 | [9 empty] | 滤芯 | [17 empty] | 集水碗 | [6 empty] | PTC加热器 | [12 empty] | NTC传感器 | [5 empty] | WiF传感器 | [11 empty] | 电连接器 | [6 empty] | 液压快接 | [5 empty] | 密封件 |  |  |  |  | 保护帽
|  |  | PC-01 材料符合性 | PC-02 尺寸符合性 | PC-03 爆破压力 | PC-04 外观 | PC-05 耐腐蚀性 | PC-06 耐化学性 | PC-07 零件标识 | PC-08 耐脉动压力 | PC-09 耐热循环 | PC-10 防护等级 | PC-11 过滤效率@4μm | PC-12 效率@4μm(通用) | PC-13 效率@5μm | PC-14 效率@10μm | PC-15 效率@15μm | PC-16 效率@20μm | PC-17 效率@30μm | PC-18 单通保持率@5μm | PC-19 容尘量(DHC) | PC-20 压降@190l/h | PC-21 压降@200l/h | PC-22 塌陷压力 | PC-23 内部密封 | PC-24 清洁度(总重) | PC-25 颗粒>200μm | PC-26 耐石蜡堵塞 | PC-27 燃油老化耐受 | PC-28 滤材规格 | PC-29 水分离效率 | PC-30 水分离(通用) | PC-31 乳化水分离 | PC-32 储水容积 | PC-33 水位报警量 | PC-34 排水阀耐久 | PC-35 材料 | PC-36 最低效率 | PC-37 峰值电流 | PC-38 峰值持续时间 | PC-39 工作电流 | PC-40 最小ΔT | PC-41 关断—满油 | PC-42 关断—空滤 | PC-43 失效安全性 | PC-44 信号质量 | PC-45 寿命 | PC-46 低温性能 | PC-47 耐腐蚀后功能 | PC-48 PIN接线 | PC-49 工作温度 | PC-50 供电电压 | PC-51 特性曲线 | PC-52 测量精度 | PC-53 SENT通信 | PC-54 耐腐蚀后功能 | PC-55 传感器类型 | PC-56 正常电压 | PC-57 报警电压 | PC-58 最大电流 | PC-59 自检(-30~110°C) | PC-60 自检(-40~125°C) | PC-61 供电电压 | PC-62 工作温度 | PC-63 抗电解 | PC-64 报警触发量 | PC-65 PIN接线 | PC-66 耐腐蚀后功能 | PC-67 型号 | PC-68 PIN1 +5V | PC-69 PIN6 GND | PC-70 防护等级 | PC-71 ESD分类 | PC-72 接线要求 | PC-73 连接器标准 | PC-74 进口尺寸 | PC-75 出口尺寸 | PC-76 尺寸符合性 | PC-77 压装扭矩 | PC-78 侧向载荷 | PC-79 静电防护 | PC-80 气密性(空气) | PC-81 密封性(燃油) | PC-82 滤芯垫片密封 | PC-83 O型圈规格 | PC-84 老化后密封 | PC-85 覆盖范围 | PC-86 形状规格
|  |  | S材料规格 | 工程图纸 | ≥20 bar | 无缺陷 | 180 cycles | 5种流体 | 品牌/零件号 | 600k cycles | 20 cycles | IP6K9K | ≥98% | ≥90% | ≥95% | ≥99% | ≥99% | ≥99.9% | ≥99.9% | ≥95% | ≥30g | ≤10 kPa | ≤30 kPa | >800 kPa | <100 cm³/min | <0.5 mg | 0个 | CFPP-12°C | 800h | 待确认 | ≥93% | >95% | >1500PPM | 150 ml | 100 ml | 50次开关 | S材料规格 | η≥0.75 | 40A | ≤2.5s | 30A | ≥3°C | <10min | <3min | 无损伤 | 无抖动 | 5000+500+10 | ≤400kPa | 正常工作 | PIN3/4 | -40~125°C | 5V±2% | 2.057kΩ@25°C | <15°C差 | PIN 5 | 正常工作 | Active | >5.5V | <2.2V | <50mA | 3s±20% | 1.7~4.5s | 10~16V | -40~125°C | 168h@14V | 100ml | PIN 2 | 正常工作 | APTIV 6-pin | +5V | GROUND | IP6K9K | SE2 | CS.00050等 | PF.90012 | 10mm | 10mm | SAE J2044 | ≥7.3Nm | J2044§6.4 | SAE J1645 | <3cm³/min | 无泄漏@10.3bar | ≤3cm³/min | S 14618 | 800h FAME | 全接口+连接器 | 待确认
1 | 工作环境温度范围 | +45°C ~ 120°C | △ | [7 empty] | ○ | [26 empty] | △ | [12 empty] | ○ | [12 empty] | ○ | [17 empty] | △
2 | 工作燃油温度范围 | -45°C ~ 90°C | [26 empty] | ○ | [8 empty] | ○ |  |  |  | ○ | [39 empty] | △ | △ |  |  | ○
3 | 工作燃油压力范围 | 450 ~ 700 kPa |  |  | ◎ |  |  |  |  | ○ | [13 empty] | ◎ | [57 empty] | ○ | ○
4 | 系统最大工作压力 | 0 ~ 700 kPa |  |  | ◎ |  |  |  |  | ○ | [13 empty] | ○ | [57 empty] | ○ | ○
5 | 使用环境相对湿度 | 0 ~ 100% |  |  |  |  | △ |  |  |  |  | △ | [59 empty] | △
6 | 存储环境相对湿度 | ≤60% | △
7 | 极端运输/存储温度 | -30°C ~ +70°C | △ | [82 empty] | △
8 | 标称流量 | 190 l/h | [10 empty] | ○ | [7 empty] | ○ | ◎ | ◎ | [6 empty] | ◎ | ○
9 | 过滤效率(初始) @4μm | ≥98% @ 190 l/h | [10 empty] | ◎ | [16 empty] | ◎
10 | 过滤效率(初始+平均) @4μm | ≥90% | [11 empty] | ◎ | [15 empty] | ○
11 | 过滤效率(初始+平均) @5μm | ≥95% | [12 empty] | ◎ | [14 empty] | ○
12 | 过滤效率(初始+平均) @10μm | ≥99% | [13 empty] | ◎
13 | 过滤效率(初始+平均) @15μm | ≥99% | [14 empty] | ◎
14 | 过滤效率(初始+平均) @20μm | ≥99.9% | [15 empty] | ◎
15 | 过滤效率(初始+平均) @30μm | ≥99.9% | [16 empty] | ◎
16 | 单通过滤粒子保持率 @5μm | ≥95% | [17 empty] | ◎ | [9 empty] | ○
17 | 容尘量(DHC) | ≥30g @ 500kPa | [18 empty] | ◎ | [8 empty] | ◎
18 | 过滤效率测试终止压降 | 250 kPa | [18 empty] | ○
19 | 水分离效率(ISO 16332) | ≥93% @ 190 l/h | [28 empty] | ◎ |  |  | ○
20 | 水分离效率(通用Spec) | >95% @ 200 l/h | [29 empty] | ◎
21 | 储水容积 | 150 ml | [31 empty] | ◎
22 | 水位报警量 | 100 ml | [32 empty] | ◎ | [22 empty] | ○ | ○ | [6 empty] | ◎
23 | 乳化水分离效率 | >1500 PPM | [30 empty] | ◎
24 | 新品压降 @ 190 l/h (CTS) | ≤10 kPa | [19 empty] | ◎ | [7 empty] | ○
25 | 新品压降 @ 200 l/h (通用) | ≤30 kPa | [20 empty] | ◎
26 | 低温工况压降 | ≤400 kPa | [19 empty] | ○ | [15 empty] | ○ |  |  |  | ○ | [5 empty] | ◎
27 | 外部气密性(空气) | < 3 cm³/min |  |  | ○ | [76 empty] | ◎ |  |  | ◎
28 | 外部密封性(燃油) | 无泄漏 @ 10.3 bar |  |  | ○ | [77 empty] | ◎ |  | ◎
29 | 滤芯垫片密封 | ≤ 3 cm³/min @ ≥500 kPa | [22 empty] | ○ | [58 empty] | ◎
30 | 内部密封(气泡试验) | < 100 cm³/min | [22 empty] | ◎
31 | 滤芯塌陷压力 | > 800 kPa | [21 empty] | ◎
32 | 爆破压力 | ≥ 20 bar | ○ |  | ◎
33 | 金属接头压装扭矩 | ≥ 7.3 Nm | [73 empty] | ○ | ○ |  | ◎
34 | 塑料接头侧向载荷 | SAE J2044 §6.4 | [77 empty] | ◎
35 | 螺纹元件拧紧力矩 | 图纸标注范围 | [76 empty] | ○
36 | 滤清器内部清洁度(总重) | < 0.5 mg/part | [23 empty] | ◎
37 | 清洁度 — >50~100μm | < 90个 | [23 empty] | ○
38 | 清洁度 — >100~200μm | < 25个 | [23 empty] | ○
39 | 清洁度 — >200~500μm | 0个 | [24 empty] | ◎
40 | 加热器最低效率 | η ≥ 0.75 | [35 empty] | ◎
41 | 加热器最大峰值电流 | 40A | [36 empty] | ◎ | [10 empty] | ○
42 | 加热器峰值持续时间 | ≤ 2.5s | [37 empty] | ◎
43 | 加热器最大工作电流 | 30A | [38 empty] | ◎ | [8 empty] | ○
44 | 加热器最小ΔT | ≥ 3°C | [39 empty] | ◎
45 | 加热器恒温器关断—满油 | < 10.0 分钟 | [40 empty] | ◎ |  | ○
46 | 加热器恒温器关断—空滤 | < 3.0 分钟 | [41 empty] | ◎ | ○
47 | 加热器失效安全性 | 无外部/内部损伤 | [42 empty] | ◎
48 | 恒温器开关信号质量 | 尖锐无抖动 | [43 empty] | ◎
49 | NTC工作温度范围 | -40°C ~ 125°C | [48 empty] | ◎
50 | NTC供电电压 | 5V ±2% | [49 empty] | ◎ | [17 empty] | ○
51 | NTC温度测量精度 @80°C | T4-T2 < 15°C | [51 empty] | ◎
52 | NTC特性曲线 (25°C标称) | 2.057 kΩ | [50 empty] | ◎
53 | SENT协议通信 | PIN 5 | [52 empty] | ◎ | [14 empty] | ○ | ○
54 | WiF传感器类型 | 主动式(Active) | [54 empty] | ◎
55 | WiF正常状态电压 | > 5.5V | [55 empty] | ◎
56 | WiF报警状态电压 | < 2.2V | [56 empty] | ◎ | [6 empty] | ○
57 | WiF最大吸收电流 | < 50 mA | [57 empty] | ◎
58 | WiF自检时间 (-30~110°C) | 3s ±20% | [58 empty] | ◎
59 | WiF自检时间 (-40~125°C) | 1.7 ~ 4.5s | [59 empty] | ◎
60 | WiF供电电压范围 | 10V ~ 16V | [60 empty] | ◎
61 | WiF工作温度范围 | -40°C ~ 125°C | [61 empty] | ◎
62 | WIF探针抗电解 | 168h @ 14V | [62 empty] | ◎
63 | 电气连接器型号 | APTIV 211FYT0523 | [66 empty] | ◎ |  |  |  |  | ◎ | ◎
64 | 防护等级 | IP6K9K | [9 empty] | ◎ | [36 empty] | △ | [6 empty] | △ | [11 empty] | △ |  |  |  | ◎
65 | ESD分类 | SE2 | [70 empty] | ◎
66 | 振动等级 | V2 | [8 empty] | ○ | ○
67 | 静电电荷防护 | SAE J1645 | [78 empty] | ◎
68 | 进口类型及尺寸 | 10mm 快接 | [73 empty] | ◎
69 | 出口类型及尺寸 | 10mm 快接 | [74 empty] | ◎
70 | 接头尺寸符合性 | SAE J2044 | [73 empty] | ○ | ○ | ◎
71 | 热冲击(TS) | 125/-40°C, 500 cycles |  |  |  |  | ○ |  |  |  | ◎ | [37 empty] | ○ | [6 empty] | ○ | [11 empty] | ○ | [13 empty] | ○ |  |  |  | ○
72 | 带电热循环(PTCE) | 125/-40°C, 500 cycles | [8 empty] | ○ | [35 empty] | ○ |  | ◎ | [6 empty] | ○ | [11 empty] | ○
73 | 高温工作耐久(HTOE) | 125°C, 1300h | ○ | [45 empty] | ○ | [6 empty] | ○ | [11 empty] | ○ | [17 empty] | ○
74 | 高温高湿耐久(HTHE) | 85°C/85%RH, 1000h | △ |  |  |  | ○ |  |  |  |  | ○ | [59 empty] | ○
75 | 存储温度暴露(SSTE) | -40~95°C, 54h | △ | [82 empty] | △
76 | 低温工作耐久(LTOE) | -40°C, 48h | [35 empty] | ○ |  |  |  | ○ | [5 empty] | ○
77 | 热湿循环(THC) | 10~65°C, 240h |  |  |  |  | △ |  |  |  |  | △ | [59 empty] | △
78 | 腐蚀试验 | 180 cycles |  |  |  | ○ | ◎ | [41 empty] | ◎ | [6 empty] | ◎ | [11 empty] | ◎
79 | 发动机舱流体耐受 | 5种流体浸泡 |  |  |  | ○ |  | ◎
80 | 耐热循环(总成级) | 20 cycles |  |  |  |  | ○ |  |  |  | ◎ | [24 empty] | ◎ | [45 empty] | ○ | ○
81 | 耐脉动压力 | 600,000 cycles |  |  | ○ |  |  |  |  | ◎ | [71 empty] | ○
82 | 耐振动 | Class V2 | [8 empty] | ○ | ○ | [11 empty] | △ | [47 empty] | △ | [6 empty] | △
83 | 燃油老化(动态) | 800h | [26 empty] | ◎ |  | ○ | ○ | [53 empty] | ◎
84 | 低温功能(含石蜡) | CFPP-12°C | [25 empty] | ◎ | [19 empty] | ○
85 | 加热器寿命 | 5000+500+10 cycles | [36 empty] | ○ |  | ○ |  |  |  | ○ |  | ◎
86 | 外观要求 | 无裂纹/缺损等 |  |  |  | ◎ |  |  | ○
87 | 尺寸符合性 | 满足工程图纸 |  | ◎ | [73 empty] | ○
88 | 材料符合性 | 满足S材料规格 | ◎ | [33 empty] | ◎
89 | NVH主观评分 | ≥ 8分 |  |  |  | △ |  |  |  |  | △
90 | 消音室噪音 | ≤25dB |  |  |  | △
91 | 法规符合性 | 所有适用法规 |  |  | △ | [39 empty] | ○
92 | 保护帽 | 所有接口加保护帽 | [84 empty] | ◎ | ◎
93 | 免维护里程 | ≥ 240,000 km | [18 empty] | ○ | [7 empty] | ○ | [17 empty] | ○
94 | 可更换性 | 整模块可更换 |  | △ | [71 empty] | △ | △
95 | 拆装耐久性 | ≥10次无损伤 | [73 empty] | ○ | ○ |  | △
96 | 功能试验验收标准 | P99C90
97 | 耐久试验验收标准 | R95C90
98 | 寿命末期性能保持 | -3σ泵保证 | [18 empty] | ○ | ○ | [8 empty] | ○
99 | PIN 1: +5V电源 | +5V | [49 empty] | ○ | [16 empty] | ○ | ◎
100 | PIN 2: WiF数字输出 | WiF Digital | [55 empty] | ○ | ○ | [7 empty] | ◎ |  | ○
101 | PIN 3: PTC- | PTC负极 | [47 empty] | ◎ | [18 empty] | ○
102 | PIN 4: PTC+ | PTC正极 | [47 empty] | ◎ | [18 empty] | ○
103 | PIN 5: SENT协议 | SENT | [52 empty] | ◎ | [13 empty] | ○
104 | PIN 6: 传感器接地 | GROUND | [66 empty] | ○ |  | ◎

## 审查
审查项 | 结果 | 说明
空行L1（无L2关联） | 96, 97 | 可能遗漏L2特性
空列L2（无L1关联） | 无 | 可能冗余或遗漏L1
关联密度Top5 L2 | [('PC-28', 39), ('PC-03', 37), ('PC-09', 31), ('PC-67', 27), ('PC-80', 26)] | 得分越高越关键
矩阵覆盖率 | 233/8944 (2%) | 有关联格/总格数