## 公司概况
项目 | 内容
公司名称 | 诺贝尔汽车零部件有限公司 (Nobel Auto)
成立年份 | 2008
员工人数 | 320
主要产品 | 燃油管路总成、快插接头、塑料管件
主要客户 | Stellantis, VW, Toyota
年产值 | 2.5亿元
工厂面积 | 15,000 m²

## 质量体系
认证 | 状态 | 有效期
IATF 16949:2016 | ✅ 已认证 | 2027-06
ISO 14001:2015 | ✅ 已认证 | 2026-12
ISO 45001:2018 | ✅ 已认证 | 2026-09
VDA 6.3 | ✅ A级 | 2026-06
IMDS | ✅ 注册 | —

## 制造能力
工艺 | 能力 | 设备 | 产能 | 备注
注塑 | ✅ | 海天80T-260T×8台 | 50万件/年 | PA66 GF30, PA12, POM
弯管 | ✅ | CNC弯管机×3 | 30万件/年 | 钢管/铝管
管端成型 | ✅ | 管端成型机×2 | 30万件/年 | 扩口/缩口/翻边
焊接 | ✅ | 超声波焊接机×2 | 40万件/年 | 塑料件焊接
装配 | ✅ | 半自动装配线×2 | 50万件/年 | 气密检测集成
表面处理-镀镍 | ❌ | — | — | 委外：XX表面处理厂
表面处理-涂装 | ❌ | — | — | 委外
激光打标 | ✅ | 光纤激光机×1 | 不限 | 追溯码/Logo

## 测试能力
测试项 | 能力 | 设备 | 量程/精度 | 备注
爆破压力 | ✅ | 爆破试验机 | 0-100 bar | —
泄漏检测(VLD) | ✅ | 氦检漏仪 | 10μm VLD | —
气密检测 | ✅ | 差压检漏仪 | 0.1 kPa精度 | 在线100%
脉冲耐久 | ✅ | 脉冲试验台 | 0-40 bar, 0-4Hz | 4工位
拉脱力 | ✅ | 万能试验机 | 0-50 kN | Zwick
温度循环 | ✅ | 环境箱 | -50~180°C | 2台
振动耐久 | ❌ | — | — | 委外：国家实验室
盐雾试验 | ✅ | 盐雾箱 | — | 480h
清洁度 | ✅ | 清洁度分析仪 | ISO 16232 | 颗粒计数
燃油兼容性 | ✅ | 燃油浸泡箱 | — | E10/E85/B20
流量测试 | ✅ | 流量计 | 0-200 L/h | —
尺寸测量 | ✅ | CMM三坐标 | 0.003mm | Hexagon

## 软件工具
工具类型 | 软件 | 版本 | 备注
3D CAD | CATIA V5 | R2021 | 非UG/NX
2D CAD | AutoCAD | 2023 | —
CAE | ANSYS | 2023R1 | 基础模块
ERP | SAP | S/4HANA | —
MES | 自研 | V3.0 | —
SPC | QI-Macros | — | Excel插件
FMEA | APIS IQ | 8.0 | —
PLM | 无 | — | 使用文件服务器管理
Teamcenter | 无 | — | 客户如要求需采购