## 缺失项跟踪表
KP1 A&B Fuel Line (Stellantis) — 引用规范缺失项跟踪表
项目: FC00SAA78530 ¦ OEM: Stellantis (FCA) ¦ 生成日期: 2026-03-02
序号 | 规范编号 | 名称 | 类型 (Stellantis内部/SAE外部/法规) | 已有? | 紧急度 | 缺失影响 | 获取途径 | 状态 | 备注
1 | PF.90197 | Fuel Bundle and Fuel System Jumpers | Stellantis内部 | ✅ 已有 | 低 | — | 已存档 | 完成 | 已有完整28页，2025-04 Change Level C
2 | PF.90298 | Quick Connect Fuel Systems | Stellantis内部 | ✅ 已有 | 低 | — | 已存档 | 完成 | 已有完整28页，2022-02 Change Level B
3 | PF.90068 | DEF Heated Supply Lines | Stellantis内部 | ✅ 已有 | 低 | — | 已存档 | 待确认 | 适用性待确认（DEF管非燃油管），建议向客户确认是否需要报价
4 | CD.80064 | Fuel Bundle and Jumpers Core Documents | Stellantis内部 | ❌ 缺失 | 最高 | 阻塞报价，含核心BOM/图纸/验证要求 | 向客户索取 | 待索取 | 内部文件包，供应商无法自行下载，必须由客户提供
5 | SD-11597 | Fuel Compatibility List | Stellantis内部 | ❌ 缺失 | 最高 | 无法确认测试燃油类型，DV方案无法制定 | 向客户索取 | 待索取 | 决定DV需测试哪些燃油类型（柴油/B7/B10等）
6 | SD-M0008/03 | Plastic Fuel Line Approval List | Stellantis内部 | ❌ 缺失 | 高 | 多层尼龙管（PA12）需在批准名单内，否则需重新认证 | 向客户索取 | 待索取 | 材料批准列表，影响PA12多层管采购资质
7 | CS.00251 | Corrosion Requirements | Stellantis内部 | ❌ 缺失 | 高 | J2334腐蚀测试具体参数缺失，DV计划不完整 | 向客户索取 | 待索取 | SAE J2334腐蚀测试参数及15年寿命折算方法
8 | CS-9003 | Environmental Requirements (ELV/REACH) | Stellantis内部 | 部分 | 中 | CTS嵌入PDF已覆盖要点，完整版可补全细节 | 可后续补全 | 部分完成 | CTS内嵌L1_CTS_MaterialsRestrictions_ELV_REACH.pdf已覆盖核心要求
9 | 9.01102 | Fiat Quality Standard | Stellantis内部 | ❌ 缺失 | 中 | 质量体系旧标准，影响PPAP/APQP质量体系对标 | 向客户索取 | 待索取 | Fiat历史质量标准，APQP阶段可能引用
10 | 9.01108 | Supplies Quality Requirements | Stellantis内部 | ❌ 缺失 | 中 | 供应商质量要求，影响质量计划制定 | 向客户索取 | 待索取 | 与9.01102配套的供应商质量要求文件
11 | 07740 | Validation Standard | Stellantis内部 | ❌ 缺失 | 高 | DV/PV验证计划标准，影响DVPR模板填写 | 向客户索取 | 待索取 | 验证计划编写方法论，客户已提供STLA-DVPR模板但引用此标准
12 | QR.00001 | GPAT (Global Product Assurance Testing) | Stellantis内部 | ❌ 缺失 | 高 | 样件数量方法论缺失，DV/PV样件数无法P99C90验证 | 向客户索取 | 待索取 | 全球产品保证测试，定义DV样件数量计算方法
13 | SAE J2044 | Quick Connect Coupling Specifications | SAE外部 | ❌ 缺失 | 高 | QC核心外部标准，PF.90298大量引用，尺寸规格关键 | 购买(SAE网站) | 待采购 | https://www.sae.org/standards/content/j2044/
14 | SAE J2045 | Fuel/Emission Tubing | SAE外部 | ❌ 缺失 | 高 | 管路核心外部标准，燃油管尺寸/性能基准 | 购买(SAE网站) | 待采购 | https://www.sae.org/standards/content/j2045/
15 | SAE J2260 | Nylon Tubing | SAE外部 | ❌ 缺失 | 中 | 尼龙管材料标准，PA12管壁厚/性能基准 | 购买(SAE网站) | 待采购 | https://www.sae.org/standards/content/j2260/
16 | SAE J2027 | Protective Covers | SAE外部 | ❌ 缺失 | 中 | 保护套标准，CTS已有嵌入PDF但完整标准缺失 | 购买(SAE网站) | 待采购 | https://www.sae.org/standards/content/j2027/
17 | SAE J1645 | Fuel System Electrical Conductivity (ESD) | SAE外部 | ❌ 缺失 | 中 | 静电消散电阻要求(≤1MΩ)的测试方法标准 | 购买(SAE网站) | 待采购 | https://www.sae.org/standards/content/j1645/
18 | SAE J2334 | Laboratory Corrosion Test | SAE外部 | ❌ 缺失 | 中 | 腐蚀测试方法，CS.00251引用，DV试验规程需要 | 购买(SAE网站) | 待采购 | https://www.sae.org/standards/content/j2334/
19 | SAE J400 | Test for Chip Resistance (Stone Impingement) | SAE外部 | ❌ 缺失 | 低 | 碎石冲击预处理方法，非关键路径 | 购买(SAE网站) | 待采购 | 腐蚀测试前处理，优先级较低
20 | PF.90092 | Brake Lines | Stellantis内部 | ❌ 缺失 | 低 | 若KP1含刹车管段才需要，待确认 | 向客户确认适用性 | 待确认 | 目前BOM未显示刹车管，适用性需客户确认
21 | FMVSS 301 | Fuel System Integrity (Safety Regulation) | 法规 | ❌ 缺失 | 低 | OEM端负责，不需供应商单独提供 | OEM负责，不需供应商 | 不适用 | 安全法规，测试由OEM主导，供应商提供配合数据
22 | 车型特定振动频谱 | KP1 Vehicle-Specific Vibration Spectrum | Stellantis内部 | ❌ 缺失 | 高 | 通用频谱可初始用(5-1000Hz)，最终DV需车型实测频谱 | 向客户索取 | 待索取 | 当前可用PF.90197 Table 8通用频谱，但最终DV需KP1车型实测谱

## 汇总统计
KP1 A&B Fuel Line — 引用规范完整性汇总
统计项 | 数量 | 说明
总引用规范数 | 22 | Phase A README 3.5节识别的全部规范
已有（含部分） | 3 | PF.90197, PF.90298（完整）; CS-9003（部分）
完全缺失 | 18 | 含完全缺失与需确认适用性条目
部分（仅覆盖要点） | 1 | CS-9003: CTS嵌入PDF已覆盖ELV/REACH要点
最高优先级缺失 | 2 | CD.80064, SD-11597 — 阻塞报价
高优先级缺失 | 7 | SD-M0008/03, CS.00251, 07740, QR.00001, SAE J2044, SAE J2045, 车型振动频谱
中优先级缺失 | 7 | CS-9003(部分), 9.01102, 9.01108, SAE J2260, SAE J2027, SAE J1645, SAE J2334
低优先级缺失/不适用 | 4 | SAE J400, PF.90092(待确认), FMVSS 301(OEM负责), PF.90068(适用性待确认)
即时行动项
1 | 向客户索取 CD.80064 + SD-11597（最高优先，阻塞报价）
2 | 向客户索取 SD-M0008/03, CS.00251, 07740, QR.00001（高优先，TKO前需要）
3 | 向客户索取车型特定振动频谱（高优先，DV方案需要）
4 | 评估是否采购 SAE J2044 + SAE J2045（高优先，QC与管路核心外部标准）
5 | 向客户确认 PF.90068 (DEF管) 是否适用于KP1项目
6 | 向客户确认 PF.90092 (Brake Lines) 是否包含在KP1 Bundle内