## 工程特性清单
ID | 特性分类 | 工程特性名称 | 目标值/要求 | 原文描述 | 类别 | 文件来源 | 章节 | 页码 | 备注
1 | 环境条件 | 油箱内部压力-汽油常规油箱 | 真空50hPa / 正压100hPa | Gasoline conventional fuel tank: Vacuum 50 hPa; positive pressure 100 hPa | C(关键) | LAH.3WA.201.B | 5.3.1 | 11 | BsM-SOTIF
2 | 环境条件 | 油箱内部压力-汽油增压油箱 | 真空150hPa / 正压400kPa | Gasoline pressurized fuel tank: Vacuum 150 hPa; positive pressure 400 kPa | C(关键) | LAH.3WA.201.B | 5.3.1 | 11 | BsM-SOTIF
3 | 环境条件 | 油箱内部压力-柴油 | 真空150hPa / 正压100hPa | Diesel: Vacuum 150 hPa; positive pressure 100 hPa | C(关键) | LAH.3WA.201.B | 5.3.1 | 11 | BsM-SOTIF
4 | 环境条件 | 供油温度范围-汽油 | 按燃油标准蒸汽压≤15psi | For gasoline fuels, applies at least to vapor pressures up to 15 psi | C(关键) | LAH.3WA.201.B | 5.3.1 | 11 | BsM-Sa/Z, Lfd.168
5 | 环境条件 | 供油温度范围-柴油 | CFPP-5K ~ 90°C | Diesel fuels from 5 K colder than CFPP up to 90°C | C(关键) | LAH.3WA.201.B | 5.3.1 | 13 | BsM-Sa/Z, Lfd.188
6 | 环境条件 | 柴油运动粘度范围 | 1.2~6.5 mm²/s @40°C | Kinematic viscosity (at 40°C) of 1.2 to 6.5 mm²/s | C(关键) | LAH.3WA.201.B | 5.3.1 | 11 | BsM-Sa/Z, Lfd.169
7 | 环境条件 | 燃油箱呼吸高度补偿 | -10/+20 mm | Height compensation of -10/+20 mm due to fuel tank breathing | C(关键) | LAH.3WA.201.B | 5.3.1 | 14 | BsM-SOTIF, Lfd.206
8 | 供油性能-FSI | FSI/MPI工作电压范围 | 6~16V | Operating voltage range: 6 to 16 V | C(关键) | LAH.3WA.201.B | 5.3.1.3.2.1 | 25 | Lfd.328-332
9 | 供油性能-FSI | FSI/MPI最大工作电流 | 12A | Max operating current: 12 A | C(关键) | LAH.3WA.201.B | 5.3.1.3.2.1 | 25
10 | 供油性能-FSI | FSI/MPI冲击电流限制 | ≤3倍工作电流, ≤100ms | Inrush current: max 100 ms, max 3x operating current | C(关键) | LAH.3WA.201.B | 5.3.1.3.2.1 | 25
11 | 供油性能-FSI | FSI/MPI堵转电流 | ≤3倍工作电流 | Stall current: max 3x operating current | C(关键) | LAH.3WA.201.B | 5.3.1.3.2.1 | 25
12 | 供油性能-FSI | FSI建压时间-EA211 | ≤500ms至410kPa @11V,Qv20l/h | EA211: t≤500ms to p 410kPa @U 11V, Qv 20l/h | C(关键) | LAH.3WA.201.B | 5.3.1.3.2.4 | 26 | BsM-Sa/Z, Lfd.340-343
13 | 供油性能-FSI | FSI建压时间-EA888 | <500ms至610kPa @6V,Qv40l/h | EA888: t<500ms to p 610kPa @U 6V, Qv 40l/h | C(关键) | LAH.3WA.201.B | 5.3.1.3.2.4 | 26 | BsM-Sa/Z
14 | 供油性能-FSI | FSI冷启动温度 | -40°C @6V | Cold start at -40°C, 6V for fuels up to E30/E85/E100 | C(关键) | LAH.3WA.201.B | 5.3.1.3.2.5 | 27 | BsM-Sa/Z, Lfd.344-359
15 | 供油性能-FSI | FSI热启动温度 | 35~70°C | Hot start at 35-70°C | C(关键) | LAH.3WA.201.B | 5.3.1.3.2.6 | 28 | Lfd.360-375
16 | 供油性能-FSI | FSI最大系统压力 | 700kPa | Maximum pressure: 700 kPa | C(关键) | LAH.3WA.201.B | 5.3.1.3.2.8 | 29 | Lfd.378-388
17 | 供油性能-FSI | FSI限压阀关闭压力 | >600kPa | Closing pressure: >600 kPa | C(关键) | LAH.3WA.201.B | 5.3.1.3.2.8 | 29
18 | 供油性能-FSI | FSI限压阀开启压力 | >620kPa @≤1l/h | Opening pressure: >620 kPa at ≤1 l/h | C(关键) | LAH.3WA.201.B | 5.3.1.3.2.8 | 29
19 | 供油性能-FSI | FSI流量临时衰减上限 | ≤10%（温度范围内） | Temporary reduction max 10% over defined fuel temperature range | C(关键) | LAH.3WA.201.B | 5.3.1.3.2.3 | 26 | Lfd.337-339
20 | 供油性能-TDI | TDI工作电压范围 | 6~16V | TDI operating voltage range: 6 to 16 V | C(关键) | LAH.3WA.201.B | 5.3.1.3.3.1 | 31 | Lfd.397-400
21 | 供油性能-TDI | TDI最大工作电流 | 12A | TDI max operating current: 12 A | C(关键) | LAH.3WA.201.B | 5.3.1.3.3.1 | 31
22 | 供油性能-TDI | TDI工作压力范围-供油 | 50~700kPa | TDI feed operating pressure: 50-700 kPa | C(关键) | LAH.3WA.201.B | 5.3.1.3.3.2 | 31 | Lfd.401-402
23 | 供油性能-TDI | TDI工作压力范围-回油 | 0~100kPa | TDI return operating pressure: 0-100 kPa | C(关键) | LAH.3WA.201.B | 5.3.1.3.3.2 | 31
24 | 供油性能-TDI | TDI建压时间 | <200ms至550kPa | TDI pressure build-up: <200ms to 550 kPa | C(关键) | LAH.3WA.201.B | 5.3.1.3.3.4 | 32 | BsM-Sa/Z, Lfd.411-415
25 | 供油性能-TDI | TDI冷启动性能 | <200ms, >12l/h @-24°C,9V | Cold start: <200ms, >12l/h at -24°C, 9V | C(关键) | LAH.3WA.201.B | 5.3.1.3.3.5 | 32 | BsM-Sa/Z, Lfd.416-421
26 | 供油性能-TDI | TDI热启动性能 | <200ms, >12l/h @35~90°C,9V | Hot start: <200ms, >12l/h at 35-90°C, 9V | C(关键) | LAH.3WA.201.B | 5.3.1.3.3.7 | 32 | Lfd.424-429
27 | 供油性能-TDI | TDI限压阀开启压力 | 620~640kPa @>30l/h | TDI opening pressure: 620-640 kPa at >30 l/h | C(关键) | LAH.3WA.201.B | 5.3.1.3.3.8 | 33 | Lfd.430-443
28 | 供油性能-TDI | TDI最大系统压力 | 700kPa | TDI maximum pressure: 700 kPa | C(关键) | LAH.3WA.201.B | 5.3.1.3.3.8 | 33
29 | 供油性能-TDI | TDI限压阀关闭压力 | ≥62kPa | TDI closing pressure: >=62 kPa | C(关键) | LAH.3WA.201.B | 5.3.1.3.3.8 | 33
30 | 供油性能-TDI | TDI泄漏量限制 | <1l/h（0至关闭压力） | TDI permissible leakage: <1 l/h for 0 to closing pressure | C(关键) | LAH.3WA.201.B | 5.3.1.3.3.8 | 33
31 | 供油性能-TDI | TDI泵型要求 | EC电子换向泵 | Supply system designed with EC electric fuel pump | A(一般) | LAH.3WA.201.B | 5.3.1.3.3 | 31 | Lfd.395
32 | 供油性能-TDI | TDI防结冰设计 | 必须可靠防止功能影响性结冰 | Design must reliably prevent icing affecting functionality | C(关键) | LAH.3WA.201.B | 5.3.1.3.3 | 31 | Lfd.396
33 | 供油性能-TDI | TDI高压泵最低循环量 | 持续循环（与燃油消耗无关） | Minimum fuel quantity continuously circulated regardless of consumption | C(关键) | LAH.3WA.201.B | 5.3.1.3.3 | 31 | Lfd.393
34 | 控制策略 | PWM接口方式 | 双向PWM（ECM↔KPE） | Bidirectional pulse-width modulation (PWM) interface between ECM and KPE | C(关键) | LAH.3WA.201.B | 4.1 | 5 | Lfd.38
35 | 控制策略 | 低压摆动适应下限(策略1) | 50kPa | Wobbling adaption lower limit: 50 kPa | C(关键) | LAH.3WA.201.B | 4.1.3 | 6 | Lfd.54
36 | 控制策略 | 低压下限(策略2) | 300kPa | Application strategy 2: lower limit 300 kPa in pre-control characteristic map | C(关键) | LAH.3WA.201.B | 4.1.3 | 7 | Lfd.59
37 | 控制策略 | 应急策略-最大驱动持续运行 | Kl.15 off/on复位 | Emergency strategy: continuous max actuation until terminal 15 off/on reset | C(关键) | LAH.3WA.201.B | 4.1.3 | 7 | BsM-Sa, Lfd.60
38 | 效率 | DC汽油流量泵效率 | >20% @430kPa | Efficiency >20% at 430 kPa operating pressure with DC flow pump for gasoline | A(一般) | LAH.3WA.201.B | 5.3.1 | 13 | BsM-E.T, Lfd.192
39 | 效率 | EC汽油流量泵效率 | >30% @430kPa | Efficiency >30% at 430 kPa operating pressure with EC flow pump for gasoline | A(一般) | LAH.3WA.201.B | 5.3.1 | 13 | BsM-E.T, Lfd.193
40 | 效率 | EC柴油容积泵效率 | >35% @450kPa | Efficiency >35% at 450 kPa operating pressure with EC displacement pump for diesel | A(一般) | LAH.3WA.201.B | 5.3.1 | 13 | BsM-E.T, Lfd.194, geändert
41 | 效率 | 柴油最大效率设计点 | 约60%最大模块流量 | Diesel max efficiency designed for ~60% of max module delivery rate | A(一般) | LAH.3WA.201.B | 5.3.1 | 14 | BsM-E.T, Lfd.196
42 | 效率 | 汽油最大效率设计点 | 约40%最大模块流量 | Gasoline max efficiency designed for ~40% of max module delivery rate | A(一般) | LAH.3WA.201.B | 5.3.1 | 14 | BsM-E.T, Lfd.197
43 | 效率 | DC流量散差（电功率-流量） | ≤20%容积泵/≤30%流量泵 | DC: variation ≤20% displacement / ≤30% flow pumps | A(一般) | LAH.3WA.201.B | 5.3.1 | 14 | BsM-E.T, Lfd.199
44 | 效率 | EC流量散差（PWM-流量） | ≤15%容积泵/≤25%流量泵 | EC: distribution ≤15% displacement / ≤25% flow pumps | A(一般) | LAH.3WA.201.B | 5.3.1 | 14 | BsM-E.T, Lfd.200
45 | 密封性 | 停放4周泄漏量 | <1ml | Loss in volume <1 ml when unused for up to 4 weeks | C(关键) | LAH.3WA.201.B | 5.3.1 | 13 | BsM-Sa/Z, Lfd.185
46 | 密封性 | 停放1周泄漏量 | <0.25ml | Loss in volume <0.25 ml when unused for up to 1 week | C(关键) | LAH.3WA.201.B | 5.3.1 | 13 | BsM-Sa/Z, Lfd.186
47 | 密封性 | 虹吸效应防止 | 必须始终防止虹吸 | Siphoning effects must always be prevented | C(关键) | LAH.3WA.201.B | 5.3.1 | 14 | BsM-S, Lfd.201
48 | 保压功能 | 关泵瞬时压降 | ≤10% (按LAH.DUM.201.C) | Momentary pressure drop max 10% per LAH.DUM.201.C | C(关键) | LAH.3WA.201.B | 5.3.1.4 | 33 | Lfd.444-450
49 | 保压功能 | 关泵30min内继续压降 | ≤20% | Further 20% drop within 30 min after pump shutoff | C(关键) | LAH.3WA.201.B | 5.3.1.4 | 33
50 | 涡流杯填充 | 涡流杯最小可用容积 | ≥0.4L | Usable swirl pot volume of at least 0.4 l | C(关键) | LAH.3WA.201.B | 5.3.1.1.1 | 16 | BsM-SOTIF, Lfd.225
51 | 涡流杯填充 | 初始建压时间-涡流杯18mm液位 | <15s（汽油Lfd.216.1） | Initial starting behavior: build required pressure <15s with surrounding fuel level at swirl pot of 18 mm | C(关键) | LAH.3WA.201.B | 5.3.1.1.1 | 15 | BsM-Sa/Z, Lfd.216
52 | 涡流杯填充 | 缺油重启-涡流杯18mm | <10s建压 | Restarting after breakdown: swirl pot filled to 18mm, pressure within <10s | C(关键) | LAH.3WA.201.B | 5.3.1.1.1 | 16 | BsM-Sa/Z, Lfd.226
53 | 涡流杯填充 | 涡流杯倾斜交付率 | >40s @35%燃油消耗, 30°倾角 | Swirl pot delivery rate for ICE available for >40s at 35% of max consumption, 30° inclination | C(关键) | LAH.3WA.201.B | 5.3.1.1.1 | 16 | BsM-Sa/Z, Lfd.224
54 | 涡流杯填充 | 射流泵中断后恢复 | <2s恢复定义流量 | Suction jet pump: ensure defined delivery rate within <2s following each supply interruption | C(关键) | LAH.3WA.201.B | 5.3.1.1.2 | 17 | BsM-Z, Lfd.251
55 | 涡流杯填充 | 射流泵≤10s中断后恢复 | 达到定义流量 | Defined suction jet pump delivery rate after ≤10s supply interruption | C(关键) | LAH.3WA.201.B | 5.3.1.1.2 | 17 | BsM-Z, Lfd.252
56 | 过滤性能 | 精滤器容尘量 | >12g (ISO 19438) | Dirt-holding capacity >12g as per ISO 19438 | C(关键) | LAH.3WA.201.B | 5.4.7 | 57 | BsM-Sa/Z, Lfd.855
57 | 过滤性能 | 精滤器最大压降 | 45kPa @100%负载 | Max pressure drop 45 kPa for 100% loaded state as per ISO 19438 | C(关键) | LAH.3WA.201.B | 5.4.7 | 57 | BsM-Sa/Z, Lfd.856
58 | 过滤性能 | 精滤器分离效率 @3μm | ≥65% | Separation efficiency ≥3μm: 65% | C(关键) | LAH.3WA.201.B | 5.4.7 | 57 | BsM-Sa/Z, Lfd.857
59 | 过滤性能 | 精滤器分离效率 @5μm | ≥82% | Separation efficiency ≥5μm: 82% | C(关键) | LAH.3WA.201.B | 5.4.7 | 57 | BsM-Sa/Z, Lfd.857
60 | 过滤性能 | 精滤器分离效率 @10μm | ≥95% | Separation efficiency ≥10μm: 95% | C(关键) | LAH.3WA.201.B | 5.4.7 | 57 | BsM-Sa/Z, Lfd.857
61 | 过滤性能 | 精滤器分离效率 @20μm | ≥99% | Separation efficiency ≥20μm: 99% | C(关键) | LAH.3WA.201.B | 5.4.7 | 58 | BsM-Sa/Z, Lfd.857
62 | 过滤性能 | 精滤器新品清洁度 | 50-100μm≤500个, 100-200μm≤75个, 200-500μm≤2个, >500μm=0个 | Filter cleanliness: 50-100μm/500, 100-200μm/75, 200-500μm/2, >500μm/0 | C(关键) | LAH.3WA.201.B | 5.4.7 | 58 | BsM-Sa/Z, Lfd.858
63 | 吸油滤网 | EKP吸油滤网最小面积 | ≥6500mm² | Min total surface area of strainer upstream of main pump: 6500 mm² | C(关键) | LAH.3WA.201.B | 5.4.8 | 58 | BsM-Sa/Z, Lfd.863
64 | 吸油滤网 | 射流泵滤网网目 | 600μm (基于4mm混合管径) | Suction jet pump strainer mesh size: 600μm based on 4mm mixing tube diameter | C(关键) | LAH.3WA.201.B | 5.4.5 | 57 | BsM-Z, Lfd.835
65 | 吸油滤网 | 滤网自由截面积 | ≥10倍混合管径 | Free cross section of extraction strainer: 10x mixing tube diameter | C(关键) | LAH.3WA.201.B | 5.4.5 | 57 | BsM-Z, Lfd.836
66 | 诊断功能 | EC泵故障类型数量 | 9种故障(Table 3) | EC fault definitions: 9 faults per Table 3 | C(关键) | LAH.3WA.201.B | 5.3.3.1 | 40 | BsM-Sa, Lfd.547-550
67 | 诊断功能 | DC泵故障类型数量 | 7种故障(Table 4) | DC fault definitions: 7 faults per Table 4 | C(关键) | LAH.3WA.201.B | 5.3.3.1 | 40 | BsM-Sa, [冲突] DC缺Fault 8(过温)和Fault 9(低压转速),确认是否N/A
68 | 诊断功能 | 诊断有效电压范围 | 9~16V | Diagnostics in input voltage range 9V to 16V | C(关键) | LAH.3WA.201.B | 5.3.3.1 | 40 | BsM-Sa, Lfd.548
69 | 诊断功能 | 故障信号传输方式 | PWM线接地短路（定义时间t_low） | Fault code via PWM interface by short circuiting PWM_KPE to ground for defined time t_low | C(关键) | LAH.3WA.201.B | 5.3.3.1 | 40 | Lfd.547
70 | 事件存储 | 最小故障事件存储数 | ≥200条（FIFO循环） | Min 200 fault events, FIFO circular buffer | C(关键) | LAH.3WA.201.B | 5.3.4.2 | 53 | Lfd.782-789
71 | 事件存储 | 非易失性存储要求 | 断电后保持 | Internal non-volatile memory for subsequent analyses | C(关键) | LAH.3WA.201.B | 5.3.4 | 53 | Lfd.773-804
72 | 电气接口 | KPE线缆最大长度(EMC) | ≤300mm | Cable length between EC KPE and electrical load ≤300mm for EMC | C(关键) | LAH.3WA.201.B | 4.2.3 | 9 | BsM-E.EMZ, Lfd.117
73 | 电气接口 | KPE初始化时间 | ≤20ms至就绪状态 | Max 20ms to ready-for-operation state | C(关键) | LAH.3WA.201.B | 5.3.1.7.1 | 36 | Lfd.491-496
74 | 电气接口 | PWM输入信号频率 | 100Hz ±5Hz | PWM_KPE input signal: 100 Hz ±5 Hz | C(关键) | LAH.3WA.201.B | 5.4.11.2.3.1 | 73 | Lfd.1131-1144
75 | 电气接口 | PWM占空比范围 | 10%~90% | PWM duty cycle: 10%-90% | C(关键) | LAH.3WA.201.B | 5.4.11.2.3.1 | 73
76 | 电气接口 | EC泵驱动PWM频率 | 9~25kHz | Output signal for rotating field: PWM 9-25 kHz | A(一般) | LAH.3WA.201.B | 5.4.11.2.3.2 | 74 | Lfd.1145-1149
77 | KPE设计 | 处理器容量余量 | ≥30% | Min 30% computer capacity reserve | C(关键) | LAH.3WA.201.B | 5.4.11.1.2 | 66 | Lfd.972-977
78 | KPE设计 | 看门狗故障响应时间 | 10ms | Watchdog critical fault response time: 10 ms | C(关键) | LAH.3WA.201.B | 5.4.11.1.5 | 67 | Lfd.1008-1020
79 | 功能安全 | FuSi-ASIL适用性 | ASIL A~D按ISO 26262 | ASIL per ISO 26262 for safety-relevant parts | C(关键) | LAH.3WA.201.B | 2.10 | 1-3 | neu hinzugefügt, Lfd.19.c-19.x
80 | 功能安全 | 碰撞工况EKP停机时间 | 120ms内断开EKP供电 | KPE must deactivate EKP supply within 120 ms in crash event | C(关键) | LAH.3WA.201.B | 2.10 | 3 | BsM-Sa.Crash, Lfd.19.ad-19.af
81 | 功能安全 | 泵停止请求响应-PWM异常 | 120ms内断开EKP | Deactivate EKP within 120ms if implausible PWM signal detected | C(关键) | LAH.3WA.201.B | 2.10 | 3 | BsM-Sa.Crash, Lfd.19.ae
82 | 功能安全 | 泵停止请求响应-PWM断线 | 120ms内断开EKP | Deactivate EKP within 120ms if broken PWM line detected | C(关键) | LAH.3WA.201.B | 2.10 | 3 | BsM-Sa.Crash, Lfd.19.af
83 | 功能安全 | DIA文档义务 | 必须填写VW DIA模板 | Contractor must evaluate and comment on DIA template | C(关键) | LAH.3WA.201.B | 2.10 | 3 | Lfd.19.ag
84 | 功能安全 | 容错时间定义 | 待与OEM协商 | Fault tolerance time to be agreed with purchaser | C(关键) | LAH.3WA.201.B | 2.10 | 2 | [冲突] Lfd.19.u-19.x标注需协商,与120ms硬性要求需确认一致性
85 | 碰撞安全 | 碰撞无泄漏 | 法兰无泄漏,失效点在油箱内定义位置 | Blind flange must not leak; component failure at defined locations inside fuel tank | C(关键) | LAH.3WA.201.B | 5.3.1 | 12 | BsM-Sa/Z, Lfd.181
86 | 碰撞安全 | 碰撞后管路保持 | 油箱内管路不可断开泄燃油 | Supply/return lines within fuel tank secured: fuel cannot escape in crash | C(关键) | LAH.3WA.201.B | 5.3.1 | 12 | BsM-Sa/Z, Lfd.182
87 | 泄漏保护 | 泄漏保护阀设计压力-汽油常规 | 16kPa + 80cm液柱 | Leakage protection: conventional gasoline 16kPa + hydrostatic height 80cm | C(关键) | LAH.3WA.201.B | 5.4.4 | 56 | BsM-Sa/Z, Lfd.831
88 | 泄漏保护 | 泄漏保护阀设计压力-汽油增压 | 41kPa + 80cm液柱 | Leakage protection: pressurized gasoline 41kPa + hydrostatic height 80cm | C(关键) | LAH.3WA.201.B | 5.4.4 | 56 | BsM-Sa/Z, Lfd.831
89 | 泄漏保护 | 泄漏保护阀设计压力-柴油 | 17kPa + 80cm液柱 | Leakage protection: diesel 17kPa + hydrostatic height 80cm | C(关键) | LAH.3WA.201.B | 5.4.4 | 56 | BsM-Sa/Z, Lfd.831
90 | 油位测量 | 油位传感器总电阻 | 340±1Ω 或公差带≤2Ω | Total resistance: 340 ±1 Ohm or tolerance band ≤2 Ohm | C(关键) | LAH.3WA.201.B | 5.3.3.6 | 52 | Lfd.762-772
91 | 油位测量 | 杠杆臂偏转角 | >100° <130° | Lever arm deflection angle >100° <130° | A(一般) | LAH.3WA.201.B | 5.4.10.1 | 60 | Lfd.877-897
92 | 油位测量 | 一种变体适配所有燃油 | 通用设计 | One variant applicable to all fuel types | C(关键) | LAH.3WA.201.B | 5.3.2 | 38 | [冲突] Lfd.522 vs 汽柴油物理差异, 待LAH.DUM.201.F确认
93 | 驻车加热器 | 加热器燃油管路流量 | 630ml/h @20hPa | Parking heater fuel line: 630 ml/h at 20 hPa | C(关键) | LAH.3WA.201.B | 5.3.1.5 | 34 | Lfd.451-466
94 | 驻车加热器 | 加热器倾斜提取角 | ≤11°锥角 | Fuel extraction at inclines up to 11° cone angle | A(一般) | LAH.3WA.201.B | 5.3.1.5 | 34
95 | 驻车加热器 | 涡流杯底部预留高度 | ≥25mm+20mm弹簧=45mm | Swirl pot emptying only down to 45mm above bottom (25mm + 20mm telescopic spring) | C(关键) | LAH.3WA.201.B | 5.3.1.5 | 34 | BsM-Sa/Z
96 | 压力稳定性 | 压力跌落限制 | >50kPa瞬态不可接受 | Pressure dips >50 kPa in supply not permissible | C(关键) | LAH.3WA.201.B | 5.3.1.1.2 | 18 | BsM-Sa/Z, Lfd.271
97 | 排放 | HC排放限值-PZEV/LEV III | 2 mg HC/天 | PZEV/LEV III: 2 mg HC/day | C(关键) | LAH.3WA.201.B | 5.16.9 | 75 | Lfd.1209
98 | 排放 | HC排放限值-其他 | 20 mg HC/天 | All others: 20 mg HC/day | C(关键) | LAH.3WA.201.B | 5.16.9 | 75 | Lfd.1210
99 | 管路连接 | 管路材料标准 | 符合TL 82253 | All pressure parts including joints comply with TL 82253 | C(关键) | LAH.3WA.201.B | 5.3.1 | 14 | BsM-Sa/Z, Lfd.202
100 | 管路连接 | 油位传感器间距 | ≥10mm(含公差) | At least 10mm clearance to fuel level sensor envelope | C(关键) | LAH.3WA.201.B | 5.4.6 | 57 | BsM-Sa, Lfd.844
101 | 设计稳定性 | 启停系统适应性 | 适配启停系统运行 | Supply system ASSY suitable for start-stop system operation | C(关键) | LAH.3WA.201.B | 5.3.1 | 11 | Lfd.170
102 | 设计稳定性 | 模块防倾/防扭 | 不允许在动态工况下倾斜/扭转 | Tilting or twisting of fuel supply module not permissible | C(关键) | LAH.3WA.201.B | 5.3.1 | 14 | BsM-Sa/Z, Lfd.208
103 | 设计稳定性 | 污染条件下供油 | 油箱有脏污/污染时仍可供油 | Must supply and extract fuel even with dirt or contamination in fuel tank | C(关键) | LAH.3WA.201.B | 5.3.1 | 12 | BsM-Sa/Z, Lfd.177
104 | 设计稳定性 | E100兼容设计 | 滤网需兼容E100或可无损更换 | Design for E100 operation, or allow strainer change without other design changes | C(关键) | LAH.3WA.201.B | 5.4.8 | 58 | BsM-Sa/Z, Lfd.862
105 | 电流监控 | EC泵Fault 3:相电流过流 | 触发并报ECM | Fault 3: Phase overcurrent - trigger and report to ECM | C(关键) | LAH.3WA.201.B | 5.3.3.4.3 | 44 | BsM-Sa, Lfd.614-634
106 | 电流监控 | EC泵Fault 4:堵转 | 触发并报ECM | Fault 4: Blocked rotor - trigger and report to ECM | C(关键) | LAH.3WA.201.B | 5.3.3.4.4 | 45 | BsM-Sa, Lfd.635-657
107 | 电流监控 | EC泵Fault 8:末级过温故障 | 触发并停止泵 | Fault 8: Overtemperature final stage fault - trigger and stop pump | C(关键) | LAH.3WA.201.B | 5.3.3.4.8 | 49 | BsM-Sa, Lfd.721-743
108 | 试验要求 | 试验规范引用 | LAH.3WA.201.C + F.SYS.3WA.201 | Testing per LAH.3WA.201.C and F.SYS.3WA.201 | A(一般) | LAH.3WA.201.B | 6 | 77 | Lfd.1240

## 缺口与冲突
— 缺口 —
缺失信息 | 影响范围 | 所需文档 | 优先级
BT-LAH通用基础规范：环境温度/振动/燃油/EMC/碰撞具体参数 | ~30%需求参数值缺失(约70处引用) | BT-LAH 'Fuel Systems' | 高
LAH.DUM.201.C汽油泵零件规格：流量曲线/效率/耐久谱 | 汽油泵全部L2特性 | LAH.DUM.201.C | 高
LAH.DUM.201.E柴油泵零件规格：流量曲线/粘度/冷启动 | 柴油泵全部L2特性 | LAH.DUM.201.E | 高
LAH.DUM.201.F油位传感器规格：电阻值/精度/耐久性 | 油位传感器L2特性 | LAH.DUM.201.F | 高
VW 80000电气电子通用要求：EMC等级/ESD/电压保护 | KPE电气设计基础 | VW 80000 | 高
EP 21200.11系统耐久性试验计划 | 全部耐久验证方案(49处引用) | EP 21200.11 | 中
NNC试验规程(H/AA/AN/AK等) | 系统级验证方案 | NNC.201.021.xx系列 | 中
TL 82253压力件供货规范 | 管路材料和强度标准 | TL 82253 | 中
NNC.201.021.xy占位符 | 试验编号未最终确定 | 待VW确认 | 低
— 冲突 —
参数 | 文档A值 | 文档B值 | 建议处理
MPI Entfall vs 430kPa加载谱保留 | 5.3.1.3.1全Entfall | Lfd.292-293保留430kPa | 430kPa属FSI/MPI电子调压,加载谱有效,Freigabereport注明
TDI压力参数三档 | 550kPa运行验证 | 660±20kPa耐久标称/680kPa最大背压 | 获取LAH.DUM.201.E核对,特性清单标注三个使用场景
EC 9故障 vs DC 7故障 | EC: 9种(含过温+低压转速) | DC: 7种(缺Fault 8/9) | 按泵类型分别列DVP&R,确认DC缺失项为N/A
120ms硬性停机 vs FuSi容错时间待协商 | Lfd.19.ad-af: 120ms | Lfd.19.u-x: 需协商 | 优先与VW确认ASIL等级,确保120ms满足时序
油位传感器通用 vs 汽柴油差异 | Lfd.522: 通用设计 | 汽油50hPa/柴油150hPa真空差异 | 获取LAH.DUM.201.F确认是否区分燃油类型