## 零部件特性清单
ID | 零件/组件 | 零件特性 | 目标值/要求 | 对应L1 ID | 文件来源 | 章节 | 备注
PC-01 | 法兰 | 碰撞无泄漏 | 法兰处无泄漏,失效点在油箱内定义位置 | 85 | LAH.3WA.201.B | 5.4.1 | BsM-Sa/Z, Lfd.181
PC-02 | 法兰 | 碰撞加速度耐受 | 通过整件加速度试验 | 85 | LAH.3WA.201.B | 5.4.1 | Lfd.181, 具体g值参BT-LAH
PC-03 | 法兰 | 电气触点-内外 | EKP+油位传感器内外触点 | — | LAH.3WA.201.B | 4.2.2 | Lfd.79
PC-04 | 法兰 | 管路穿越-供油/回油/驻车加热器 | 密封穿越 | 86 | LAH.3WA.201.B | 4.2.2 | Lfd.80
PC-05 | 法兰 | 防尘盖 | 所有液压和电气接口配运输防尘盖 | — | LAH.3WA.201.B | 4.2.2 | Lfd.92
PC-06 | 法兰 | 防水防腐设计 | 外部安装等级(ECU external installation) | — | LAH.3WA.201.B | 4.2.3 | BsM-SOTIF, Lfd.118
PC-07 | 法兰 | 快接保护 | KPE壳体水平方向覆盖快接 | — | LAH.3WA.201.B | 5.4.1 | BsM-Sa/Z, Lfd.817
PC-08 | 涡流杯 | 最小可用容积 | ≥0.4L | 50 | LAH.3WA.201.B | 5.3.1.1.1 | BsM-SOTIF, Lfd.225
PC-09 | 涡流杯 | 初始建压时间(18mm液位) | <15s | 51 | LAH.3WA.201.B | 5.3.1.1.1 | BsM-Sa/Z, Lfd.216
PC-10 | 涡流杯 | 缺油重启建压时间(18mm) | <10s | 52 | LAH.3WA.201.B | 5.3.1.1.1 | BsM-Sa/Z, Lfd.226
PC-11 | 涡流杯 | 30°倾斜续航(35%油耗) | >40s | 53 | LAH.3WA.201.B | 5.3.1.1.1 | BsM-Sa/Z, Lfd.224
PC-12 | 涡流杯 | EKP可即时取油设计 | 首次启动或最低罐装后立即可取 | — | LAH.3WA.201.B | 5.4.2 | BsM-Sa/Z, Lfd.819
PC-13 | 涡流杯 | 底阀清洗效果 | 主动填充经底阀冲洗阀区 | — | LAH.3WA.201.B | 5.4.2 | Lfd.821
PC-14 | 涡流杯 | 驻车加热器分区 | 独立分区(隔板/腔分离)确保无气泡取油 | 93 | LAH.3WA.201.B | 5.4.2 | Lfd.822
PC-15 | 涡流杯 | 动态防溅出 | 加盖或等效装置防车辆动态溅出 | — | LAH.3WA.201.B | 5.4.2 | BsM-Sa/Z, Lfd.823
PC-16 | 涡流杯 | 接触力不损伤油箱 | 模块对油箱接触力不影响功能 | — | LAH.3WA.201.B | 5.4.2 | BsM-Sa/Z, Lfd.824
PC-17 | 涡流杯 | 驻车加热器底部预留 | ≥45mm (25mm+20mm弹簧) | 95 | LAH.3WA.201.B | 5.3.1.5 | BsM-Sa/Z
PC-18 | EKP-汽油(DC) | 汽油泵零件规格 | 按LAH.DUM.201.C | — | LAH.DUM.201.C | 全文 | 缺失文档,待补充
PC-19 | EKP-汽油(DC) | 工作电压范围 | 6~16V | 8 | LAH.3WA.201.B | 5.3.1.3.2.1 | Lfd.328
PC-20 | EKP-汽油(DC) | 最大工作电流 | 12A | 9 | LAH.3WA.201.B | 5.3.1.3.2.1 | Lfd.329
PC-21 | EKP-汽油(DC) | 冲击电流 | ≤3x工作电流, ≤100ms | 10 | LAH.3WA.201.B | 5.3.1.3.2.1 | Lfd.330
PC-22 | EKP-汽油(DC) | 堵转电流 | ≤3x工作电流 | 11 | LAH.3WA.201.B | 5.3.1.3.2.1 | Lfd.331
PC-23 | EKP-汽油(DC) | EA211建压 | ≤500ms至410kPa @11V,20l/h | 12 | LAH.3WA.201.B | 5.3.1.3.2.4 | BsM-Sa/Z
PC-24 | EKP-汽油(DC) | EA888建压 | <500ms至610kPa @6V,40l/h | 13 | LAH.3WA.201.B | 5.3.1.3.2.4 | BsM-Sa/Z
PC-25 | EKP-汽油(DC) | 冷启动-E30 | -40°C @6V | 14 | LAH.3WA.201.B | 5.3.1.3.2.5 | BsM-Sa/Z
PC-26 | EKP-汽油(DC) | 冷启动-E85/E100 | -40°C @6V | 14 | LAH.3WA.201.B | 5.3.1.3.2.5 | BsM-Sa/Z,需LAH.DUM.201.C确认参数
PC-27 | EKP-汽油(DC) | 热启动 | 35~70°C | 15 | LAH.3WA.201.B | 5.3.1.3.2.6
PC-28 | EKP-汽油(DC) | 效率(DC流量泵) | >20% @430kPa | 38 | LAH.3WA.201.B | 5.3.1 | BsM-E.T
PC-29 | EKP-汽油(DC) | 流量散差 | ≤20%容积/≤30%流量 | 43 | LAH.3WA.201.B | 5.3.1 | BsM-E.T
PC-30 | EKP-柴油(EC) | 柴油泵零件规格 | 按LAH.DUM.201.E | — | LAH.DUM.201.E | 全文 | 缺失文档,待补充
PC-31 | EKP-柴油(EC) | 工作电压范围 | 6~16V | 20 | LAH.3WA.201.B | 5.3.1.3.3.1 | Lfd.397
PC-32 | EKP-柴油(EC) | 最大工作电流 | 12A | 21 | LAH.3WA.201.B | 5.3.1.3.3.1
PC-33 | EKP-柴油(EC) | 供油压力范围 | 50~700kPa | 22 | LAH.3WA.201.B | 5.3.1.3.3.2
PC-34 | EKP-柴油(EC) | 回油压力范围 | 0~100kPa | 23 | LAH.3WA.201.B | 5.3.1.3.3.2
PC-35 | EKP-柴油(EC) | 建压时间 | <200ms至550kPa | 24 | LAH.3WA.201.B | 5.3.1.3.3.4 | BsM-Sa/Z
PC-36 | EKP-柴油(EC) | 冷启动 | <200ms,>12l/h @-24°C,9V | 25 | LAH.3WA.201.B | 5.3.1.3.3.5 | BsM-Sa/Z
PC-37 | EKP-柴油(EC) | 热启动 | <200ms,>12l/h @35~90°C,9V | 26 | LAH.3WA.201.B | 5.3.1.3.3.7
PC-38 | EKP-柴油(EC) | 效率(EC容积泵) | >35% @450kPa | 40 | LAH.3WA.201.B | 5.3.1 | BsM-E.T
PC-39 | EKP-柴油(EC) | 流量散差(PWM-流量) | ≤15%容积/≤25%流量 | 44 | LAH.3WA.201.B | 5.3.1 | BsM-E.T
PC-40 | EKP-柴油(EC) | 防结冰设计 | 可靠防止功能性结冰 | 32 | LAH.3WA.201.B | 5.3.1.3.3 | Lfd.396
PC-41 | 吸油滤网 | 最小总面积 | ≥6500mm² | 63 | LAH.3WA.201.B | 5.4.8 | BsM-Sa/Z, Lfd.863
PC-42 | 吸油滤网 | E100兼容 | 兼容E100或可无损更换 | 104 | LAH.3WA.201.B | 5.4.8 | BsM-Sa/Z, Lfd.862
PC-43 | 吸油滤网 | 防气泡吸入 | 不允许吸入EKP排气孔逸出气泡 | — | LAH.3WA.201.B | 5.4.8 | BsM-Sa/Z, Lfd.864
PC-44 | 精滤器 | 容尘量 | >12g (ISO 19438) | 56 | LAH.3WA.201.B | 5.4.7 | BsM-Sa/Z, Lfd.855
PC-45 | 精滤器 | 最大压降(100%负载) | 45kPa | 57 | LAH.3WA.201.B | 5.4.7 | BsM-Sa/Z, Lfd.856
PC-46 | 精滤器 | 分离效率@3μm | ≥65% | 58 | LAH.3WA.201.B | 5.4.7 | ISO 19438
PC-47 | 精滤器 | 分离效率@5μm | ≥82% | 59 | LAH.3WA.201.B | 5.4.7
PC-48 | 精滤器 | 分离效率@10μm | ≥95% | 60 | LAH.3WA.201.B | 5.4.7
PC-49 | 精滤器 | 分离效率@20μm | ≥99% | 61 | LAH.3WA.201.B | 5.4.7
PC-50 | 精滤器 | 新品清洁度 | 50-100μm≤500; 100-200μm≤75; 200-500μm≤2; >500μm=0 | 62 | LAH.3WA.201.B | 5.4.7 | Lfd.858
PC-51 | 精滤器 | 可拆/不可拆设计 | 按项目确定 | — | LAH.3WA.201.B | 5.4.7 | Lfd.852
PC-52 | 精滤器 | 耐压(TL 82253) | 满足TL 82253 | 99 | LAH.3WA.201.B | 5.4.7 | BsM-Sa/Z, Lfd.859
PC-53 | 精滤器 | 爆破压力(TL 82421) | RT后满足TL 82421 | — | LAH.3WA.201.B | 5.4.7 | BsM-Sa/Z, Lfd.860
PC-54 | 射流泵 | 滤网网目 | 600μm @4mm混合管径 | 64 | LAH.3WA.201.B | 5.4.5 | BsM-Z, Lfd.835
PC-55 | 射流泵 | 滤网自由截面积 | ≥10x混合管径 | 65 | LAH.3WA.201.B | 5.4.5 | BsM-Z, Lfd.836
PC-56 | 射流泵 | 取液点位置 | 固定在油箱底部确保可靠取油 | — | LAH.3WA.201.B | 5.4.5 | BsM-Z, Lfd.833
PC-57 | 射流泵 | 优选设计 | 喷嘴+混合管在取液点 | — | LAH.3WA.201.B | 5.4.5 | Lfd.837
PC-58 | 射流泵 | 中断后恢复(≤2s) | <2s恢复定义流量 | 54 | LAH.3WA.201.B | 5.3.1.1.2 | BsM-Z, Lfd.251
PC-59 | 射流泵 | 中断后恢复(≤10s) | 达到定义流量 | 55 | LAH.3WA.201.B | 5.3.1.1.2 | BsM-Z, Lfd.252
PC-60 | 泄漏保护阀 | 汽油常规油箱设计压力 | 16kPa+80cm液柱 | 87 | LAH.3WA.201.B | 5.4.4 | BsM-Sa/Z, Lfd.831
PC-61 | 泄漏保护阀 | 汽油增压油箱设计压力 | 41kPa+80cm液柱 | 88 | LAH.3WA.201.B | 5.4.4 | BsM-Sa/Z
PC-62 | 泄漏保护阀 | 柴油设计压力 | 17kPa+80cm液柱 | 89 | LAH.3WA.201.B | 5.4.4 | BsM-Sa/Z
PC-63 | 泄漏保护阀 | 密封性(汽油) | 按LAH.DUM.201.C泄漏保护章节 | — | LAH.DUM.201.C | Leakage protection | 缺失文档
PC-64 | 泄漏保护阀 | 密封性(柴油) | 按LAH.DUM.201.E泄漏保护章节 | — | LAH.DUM.201.E | Leakage protection | 缺失文档
PC-65 | 压力调节器 | FSI限压阀开启压力 | >620kPa @≤1l/h | 18 | LAH.3WA.201.B | 5.3.1.3.2.8
PC-66 | 压力调节器 | FSI限压阀关闭压力 | >600kPa | 17 | LAH.3WA.201.B | 5.3.1.3.2.8
PC-67 | 压力调节器 | TDI限压阀开启压力 | 620~640kPa @>30l/h | 27 | LAH.3WA.201.B | 5.3.1.3.3.8
PC-68 | 压力调节器 | TDI限压阀关闭压力 | ≥62kPa | 29 | LAH.3WA.201.B | 5.3.1.3.3.8
PC-69 | 压力调节器 | TDI泄漏量 | <1l/h (0至关闭压力) | 30 | LAH.3WA.201.B | 5.3.1.3.3.8
PC-70 | 压力调节器 | 回流不产生气泡 | 回流进涡流杯不得使气泡进入取液区 | — | LAH.3WA.201.B | 5.4.4 | BsM-Sa/Z, Lfd.830
PC-71 | 管路 | 材料标准 | 满足TL 82253 | 99 | LAH.3WA.201.B | 5.4.6 | BsM-Sa/Z, Lfd.840
PC-72 | 管路 | 快接标准 | 满足TL 82421 / SAE J2044 | — | LAH.3WA.201.B | 5.4.6 | BsM-Sa/Z, Lfd.841
PC-73 | 管路 | PA管材料 | 满足TL 52719 | — | LAH.3WA.201.B | 5.4.6 | BsM-Sa/Z, Lfd.842
PC-74 | 管路 | 油位传感器间距 | ≥10mm(含所有公差) | 100 | LAH.3WA.201.B | 5.4.6 | BsM-Sa, Lfd.844
PC-75 | 管路 | 防折弯 | 全寿命(含膨胀/温度/压力)不得折弯 | — | LAH.3WA.201.B | 5.4.6 | BsM-Sa/Z, Lfd.846
PC-76 | 管路 | 防异响 | 启动/运行中管路不产生敲击/异响 | — | LAH.3WA.201.B | 5.4.6 | Lfd.848
PC-77 | 油位传感器 | 零件规格 | 按LAH.DUM.201.F | — | LAH.DUM.201.F | 全文 | 缺失文档,待补充
PC-78 | 油位传感器 | 总电阻 | 340±1Ω 或公差带≤2Ω | 90 | LAH.3WA.201.B | 5.3.3.6 | Lfd.762-772
PC-79 | 油位传感器 | 杠杆偏转角 | >100° <130° | 91 | LAH.3WA.201.B | 5.4.10.1 | Lfd.877-897
PC-80 | 油位传感器 | 通用设计(汽柴油) | 一种变体适用所有燃油 | 92 | LAH.3WA.201.B | 5.3.2 | 待LAH.DUM.201.F确认
PC-81 | 油位传感器 | 3线技术 | 支持3线技术接口 | — | LAH.3WA.201.B | 5.4.10.3 | Lfd.930-950
PC-82 | KPE | 处理器容量余量 | ≥30% | 77 | LAH.3WA.201.B | 5.4.11.1.2 | Lfd.972-977
PC-83 | KPE | 看门狗响应时间 | 10ms | 78 | LAH.3WA.201.B | 5.4.11.1.5 | Lfd.1008-1020
PC-84 | KPE | 初始化时间 | ≤20ms | 73 | LAH.3WA.201.B | 5.3.1.7.1 | Lfd.491-496
PC-85 | KPE | 线缆最大长度 | ≤300mm | 72 | LAH.3WA.201.B | 4.2.3 | BsM-E.EMZ, Lfd.117
PC-86 | KPE | PWM输入频率 | 100Hz ±5Hz | 74 | LAH.3WA.201.B | 5.4.11.2.3.1 | Lfd.1131-1144
PC-87 | KPE | PWM占空比范围 | 10%~90% | 75 | LAH.3WA.201.B | 5.4.11.2.3.1
PC-88 | KPE | EC驱动PWM频率 | 9~25kHz | 76 | LAH.3WA.201.B | 5.4.11.2.3.2 | Lfd.1145-1149
PC-89 | KPE | EC诊断-9种故障 | Table 3全部9种故障检测 | 66 | LAH.3WA.201.B | 5.3.3.4 | BsM-Sa
PC-90 | KPE | DC诊断-7种故障 | Table 4全部7种故障检测 | 67 | LAH.3WA.201.B | 5.3.3.5 | BsM-Sa
PC-91 | KPE | 诊断电压范围 | 9~16V | 68 | LAH.3WA.201.B | 5.3.3.1 | BsM-Sa
PC-92 | KPE | 故障事件存储 | ≥200条FIFO | 70 | LAH.3WA.201.B | 5.3.4.2 | Lfd.782-789
PC-93 | KPE | 非易失性存储 | 断电保持 | 71 | LAH.3WA.201.B | 5.3.4
PC-94 | KPE | 碰撞EKP停机 | 120ms内断开 | 80 | LAH.3WA.201.B | 2.10 | BsM-Sa.Crash, Lfd.19.ad
PC-95 | KPE | PWM异常停机 | 120ms内断开 | 81 | LAH.3WA.201.B | 2.10 | BsM-Sa.Crash, Lfd.19.ae
PC-96 | KPE | PWM断线停机 | 120ms内断开 | 82 | LAH.3WA.201.B | 2.10 | BsM-Sa.Crash, Lfd.19.af
PC-97 | KPE | 标准软件要求 | 按LAH.893.910.A | — | LAH.893.910.A | — | 缺失文档
PC-98 | KPE | 电气接口 | 按VW 80000 + LAH.000.900.AF | — | VW 80000 | — | 缺失文档
PC-99 | 驻车加热器管路 | 流量 | 630ml/h @20hPa | 93 | LAH.3WA.201.B | 5.3.1.5
PC-100 | 驻车加热器管路 | 禁用波纹管 | 不允许使用波纹管 | — | LAH.3WA.201.B | 5.4.9 | Lfd.866
PC-101 | 驻车加热器截止阀 | 增压油箱必须配截止阀 | 增压油箱变体 | — | LAH.3WA.201.B | 5.3.1.5 | Lfd.458
PC-102 | 系统排放 | HC排放-PZEV/LEV III | 2 mg HC/天 | 97 | LAH.3WA.201.B | 5.16.9 | Lfd.1209
PC-103 | 系统排放 | HC排放-其他 | 20 mg HC/天 | 98 | LAH.3WA.201.B | 5.16.9 | Lfd.1210
PC-104 | 管路密封 | 停放4周泄漏 | <1ml | 45 | LAH.3WA.201.B | 5.3.1 | BsM-Sa/Z, Lfd.185
PC-105 | 管路密封 | 停放1周泄漏 | <0.25ml | 46 | LAH.3WA.201.B | 5.3.1 | BsM-Sa/Z, Lfd.186
PC-106 | 管路密封 | 防虹吸 | 始终防止虹吸效应 | 47 | LAH.3WA.201.B | 5.3.1 | BsM-S, Lfd.201
PC-107 | 底部支撑 | 防抬升 | 动态和内压工况全寿命防涡流杯抬升 | 102 | LAH.3WA.201.B | 5.3.1 | BsM-Sa/Z, Lfd.209
PC-108 | 底部支撑 | 防倾/防扭 | 不允许在动态工况下倾斜/扭转 | 102 | LAH.3WA.201.B | 5.3.1 | BsM-Sa/Z, Lfd.208