## 材料单价库
材料编号 | 材料名称 | 牌号/规格 | 单位 | 单价(¥) | 供应商 | 备注
M-001 | PA66 GF30 | A3WG6 (Durethan) | kg | 28 | 朗盛 | 注塑用
M-002 | PA12 | Rilsan AMNO TLD | kg | 65 | 阿科玛 | 管材挤出
M-003 | POM | Delrin 500P | kg | 32 | 杜邦 | 接头件
M-004 | NBR橡胶 | 70A Shore | kg | 42 | NOK | O-Ring
M-005 | FKM橡胶 | 75A Shore | kg | 180 | NOK | 高温密封
M-006 | 弹簧钢丝 | SWP-B φ0.8 | kg | 45 | 国产 | 卡扣弹簧
M-007 | 304不锈钢管 | φ8×0.7 | m | 6.5 | 太钢 | 燃油管
M-008 | 镀锌钢管 | φ8×0.7 | m | 4.2 | 宝钢 | 燃油管
M-009 | 铝管 6063 | φ10×1.0 | m | 8.5 | 忠旺 | —
M-010 | 波纹管 | PA12 φ12 | m | 3.8 | 自制 | 保护套管

## 工时费率
工艺编号 | 工艺名称 | 费率(¥/min) | 设备 | 备注
P-001 | 注塑 | 1.5 | 海天注塑机 | 含辅料
P-002 | 挤出 | 1.2 | 挤出生产线 | —
P-003 | CNC弯管 | 2 | CNC弯管机 | —
P-004 | 管端成型 | 1.8 | 管端机 | 扩口/缩口
P-005 | 超声波焊接 | 1 | 超声波焊接机 | —
P-006 | 装配 | 0.8 | 半自动线 | —
P-007 | 气密检测 | 0.5 | 差压检漏仪 | 100%在线
P-008 | 清洗 | 0.6 | 超声波清洗 | —
P-009 | 激光打标 | 0.3 | 光纤激光机 | —
P-010 | 包装 | 0.2 | 手工 | —
P-011 | 外观检查 | 0.4 | 目视 | —

## 管理费率
项目 | 费率 | 基数 | 备注
管理费 | 15% | 加工成本合计 | —
利润 | 8% | 总成本 | —
废料率 | 3% | 材料成本 | 注塑件
废料率 | 1% | 材料成本 | 金属管件
物流费 | 按实 | — | 根据目的地报价

## 模具工装参考价
类型 | 典型价格(¥) | 寿命(万次) | 备注
注塑模具(单腔) | 80000 | 50 | PA66 GF30
注塑模具(双腔) | 120000 | 50 | —
弯管夹具 | 15000 | — | 每种管型一套
装配工装 | 25000 | — | —
气密检具 | 35000 | — | 含密封夹具
检具(Go/NoGo) | 20000 | — | 每个尺寸一套