## 质量目标表
类别 | 指标名称 | 目标值 | 来源文件 | 验证方法 | 备注
市场质量目标 | CCP目标（Customer Car Profile） | 供应商须承诺达成CCP目标 | SSTS | CCP跟踪系统 | 具体数值由客户定义
| QT目标（Quality Tracking） | 供应商须承诺达成QT目标 | SSTS | QT跟踪系统 | 具体数值由客户定义
| ICP目标（Initial Customer Perception） | 0（单个零部件） | SSTS | ICP评审
可靠性目标 | TESIS可靠性（车底 3M） | 0.00 c/1000 | SSTS | TESIS系统跟踪
| TESIS可靠性（车底 12M） | 0.035 c/1000 | SSTS | TESIS系统跟踪
| TESIS可靠性（车底 24M） | 0.089 c/1000 | SSTS | TESIS系统跟踪
| TESIS可靠性（车底 36M） | 0.120 c/1000 | SSTS | TESIS系统跟踪
| TESIS可靠性（舱内 3M） | 0.00 c/1000 | SSTS | TESIS系统跟踪
| TESIS可靠性（舱内 12M） | 0.065 c/1000 | SSTS | TESIS系统跟踪
| TESIS可靠性（舱内 24M） | 0.160 c/1000 | SSTS | TESIS系统跟踪
| TESIS可靠性（舱内 36M） | 0.365 c/1000 | SSTS | TESIS系统跟踪
| 功能测试可靠性 | P99C90（99%可靠度，90%置信度） | PF.90197 Annex A | DV/PV功能测试（15件/项） | 适用于全部功能类测试
| 耐久测试可靠性 | R95C90（95%可靠度，90%置信度） | PF.90197 Annex A | DV/PV耐久测试（45件/项） | 适用于寿命/振动/脉冲等
| 设计寿命 | 15年 / 150,000 miles | PF.90197 §9 | 寿命循环+振动+脉冲综合验证
| 脉冲耐久（P5等级） | 300,000次(S&S) / 600,000次(S&S+FW), 0~2×工作压力 | PF.90197 §9.5 | 脉冲压力测试 45件 R95C90 | 2.2L柴油4.5bar
清洁度目标 | 管路总成颗粒总量 | ≤ 1.5 mg/dm² | PF.90197 §7.1 | 清洁度检测 15件 P99C90
| Diesel Filter A下游 50-100μm | < 50颗粒 | PF.90197 Table 6 | 颗粒计数
| Diesel Filter A下游 100-200μm | < 15颗粒 | PF.90197 Table 6 | 颗粒计数
| Diesel Filter A下游 200-500μm | < 2颗粒 | PF.90197 Table 6 | 颗粒计数
| Diesel Filter A下游 ≥500μm | 0颗粒 | PF.90197 Table 6 | 颗粒计数 | 零容忍
| QC接头内部清洁度 | ≤ 0.75 mg/dm² | PF.90298 §6.2.4 | 清洁度检测 15件 P99C90
安全法规 | ESD静电放散电阻 | ≤ 1,000,000 Ω | PF.90298 §6.4.1 | ESD电阻测试 | 防止燃油起火
| 静电荷消散能力 | 符合LP.7A004要求 | PF.90197 §6.2.5 | 静电消散测试
| 防火安全 | 符合FMVSS 301（如适用北美市场） | PF.90197 §5.8 | 火焰蔓延/防火测试 | 法规强制
| 有害物质管控 | 符合CS.00265 Substances of Concern | PF.90197, CS.00265 | IMDS提交 + 材料检测 | REACH/RoHS等
环保合规 | 蒸发排放（MiniSHED） | DV: P99C90 / PV: R95C90 | PF.90197 §8.2 | MiniSHED测试 15件 | LP.7A005
| 排放件标识 | 零件需标注排放件标识 | PF-EMISSIONS | 目视检查
持续符合性 | 年度自认证（Self Validation Plan） | 每年重复执行验证计划 | SSTS | 年度SVP执行 + 报告提交
| 最低样件数 | 按PF.90068 Annex A，需与Specialist协商 | SSTS | 与Stellantis Specialist确认
| 材料/过程变更认可 | 任何变更需QR.00001 GPAT审批 | PF.90197 §3.1 | GPAT流程
过程能力 | 关键尺寸Cpk | Cpk ≥ 1.67（CC特性） | Stellantis通用要求 | SPC统计 + 三坐标测量 | CC特性初始能力
| 重要尺寸Cpk | Cpk ≥ 1.33（SC特性） | Stellantis通用要求 | SPC统计 | SC特性持续能力
| 拉脱力过程能力 | Cpk ≥ 1.67 | PF.90197 §6.3.5 | 在线拉脱力SPC | CC特性
| 泄漏检测过程能力 | 100%在线检测，0缺陷流出 | PF.90197 §7.2, PF.90298 §7.1.4 | 在线检漏系统 | CC特性