## 能力声明
类别 | 评估项 | 客户要求 | 我方现状 | 判定 | 备注
质量体系 | IATF 16949认证 | IATF 16949:2016 | 已认证（2027-06到期） | 符合
| ISO 14001认证 | ISO 14001:2015 | 已认证（2026-12到期） | 符合
| VDA 6.3审核 | VDA 6.3 | A级（2026-06到期） | 符合
| IMDS注册 | IMDS材料声明 | 已注册 | 符合
| FMEA工具 | DFMEA/PFMEA per 00270/00271 | APIS IQ 8.0 | 符合
| SPC过程控制 | Cpk≥1.67(CC)/1.33(SC) | QI-Macros + 在线SPC | 符合
制造能力 | 注塑成型 | PA66 GF30, PA12, POM注塑件 | 海天80T-260T×8台, 50万件/年 | 符合 | Damper/QC/管件
| CNC弯管 | 燃油管路弯管成型 | CNC弯管机×3, 30万件/年 | 符合 | 钢管/铝管
| 管端成型 | 扩口/缩口/翻边 | 管端成型机×2, 30万件/年 | 符合
| 超声波焊接 | 塑料件焊接 | 超声波焊接机×2, 40万件/年 | 符合
| 装配+在线气密 | 总成装配+100%气密检测 | 半自动装配线×2, 50万件/年 | 符合 | 气密检测集成
| 激光打标 | 零件追溯码/Logo | 光纤激光机×1 | 符合 | per PS-4480
| 表面处理-镀镍 | per PS-8688钢管涂层 | 无内部产线 | 例外 | 委外：XX表面处理厂
| 表面处理-涂装 | 涂装处理 | 无内部涂装线 | 例外 | 委外; 如仅含塑料管则不适用
测试能力 | 爆破压力 | 0-100 bar爆破试验 | 爆破试验机, 0-100 bar | 符合
| 泄漏检测(VLD) | VLD 15μm×3mm | 氦检漏仪, 10μm VLD | 符合 | CC特性
| 在线气密 | 100%差压检漏 | 差压检漏仪, 0.1 kPa精度 | 符合 | 在线100%
| 脉冲耐久 | 0-40 bar, 300k~600k次 | 脉冲试验台 4工位, 0-40 bar | 符合
| 拉脱力 | 管路≥450N / QC≥450N | 万能试验机 0-50 kN (Zwick) | 符合
| 温度循环 | -50~180°C环境试验 | 环境箱×2, -50~180°C | 符合
| 盐雾试验 | 腐蚀测试 | 盐雾箱, 480h | 待确认 | SAE J2334需循环腐蚀，待确认兼容性
| 清洁度 | ISO 16232, ≤1.5mg/dm² | 清洁度分析仪 (ISO 16232) | 符合 | 颗粒计数
| 燃油兼容性 | 柴油C5/C6/C7浸泡 | 燃油浸泡箱 (E10/E85/B20) | 待确认 | 需确认柴油C系列燃料配方
| 流量测试 | 压降/流阻 | 流量计 0-200 L/h | 符合
| 尺寸测量 | GD&T per ASME Y14.5 | CMM三坐标 0.003mm (Hexagon) | 符合
| 振动耐久 | R95C90频谱试验 | 无振动试验台 | 例外 | 委外：国家实验室
| MiniSHED | 蒸发排放 per LP.7A005 | 无SHED设备 | 例外 | 委外第三方实验室
| 静电消散 | per SAE J1645 / DC≤1MΩ | 待确认 | 待确认 | 需确认是否有专用设备
| 碎石冲击 | SAE J400, -30°C | 无碎石设备 | 例外 | 委外第三方实验室
| Charpy冲击 | -30°C低温冲击 | 待确认Charpy附件 | 待确认 | 万能试验机可能需附件
软件工具 | 3D CAD | UG/NX .prt 或 Parasolid | CATIA V5 R2021 | 例外 | 需格式转换或采购NX
| 2D CAD | CAD出图 per CS.00080 | AutoCAD 2023 | 符合 | 需CS.00080确认差异
| CAE仿真 | 虚拟分析(TDR#2) | ANSYS 2023R1 | 符合 | TDR#2标注Not Applicable
| ERP | 供应链管理 | SAP S/4HANA | 符合
| PLM | 产品生命周期管理 | 无PLM (文件服务器) | 待确认 | 客户如要求需采购Teamcenter
设计能力 | Damper设计 | Damper子总成（参考P003161） | 有注塑+装配能力 | 待确认 | 基于参考图纸自行调整设计
| 产品经验 | 燃油管路总成开发 | 主要产品：燃油管路、QC接头、塑料管件 | 符合 | Stellantis/VW/Toyota经验