## 成本分解
零件号 | FC00SAA78530 | 零件名 | Fuel supply line — diesel filter to engine (KP1 A&B)
一、原材料成本
序号 | 零件/材料 | 材料牌号 | 单位 | 用量 | 单价(¥) | 小计(¥)
1 | Damper外壳 (Capot) | PA66+PA6 | kg | 0.012 | 28
2 | Damper堵头 (Plug) | PA66 GF30 | kg | 0.005 | 28
3 | Damper阻尼器体 | PA66 GF30 | kg | 0.008 | 28
4 | Damper弹簧 | 弹簧钢丝 SWP-B | kg | 0.003 | 45
5 | Damper膜片 (Membrane) | 54U6002+AgN91S | 件 | 1 | 0
6 | PA12管路 (φ8×10) | PA12 Rilsan AMNO | m | 0.8 | 65
7 | QC快插接头×2 | POM Delrin 500P | kg | 0.015 | 32
8 | O-Ring (燃油侧FKM) | FKM 75A | 件 | 2 | 0
9 | O-Ring (外部FVMQ) | FVMQ | 件 | 2 | 0
10 | 卡扣/固定夹 | PA66 GF30 | kg | 0.003 | 28
11 | 波纹保护套管 | PA12 φ12 | m | 0.3 | 3.8
材料小计
二、加工成本
序号 | 工序 | 设备 | 时间(min) | 费率(¥/min) | 小计(¥) | 备注
1 | PA12管挤出 | 挤出生产线 | 0.6 | 1.2
2 | 注塑-Damper件(3件) | 海天160T | 0.9 | 1.5
3 | 注塑-QC接头(2件) | 海天80T | 0.45 | 1.5
4 | 注塑-卡扣 | 海天80T | 0.2 | 1.5
5 | 管端成型 | 管端成型机 | 0.3 | 1.8
6 | 超声波焊接-Damper | 超声波焊接机 | 0.4 | 1
7 | Damper子装配 | 半自动线 | 0.5 | 0.8
8 | 总成装配 | 半自动线 | 0.8 | 0.8
9 | 清洗 | 超声波清洗 | 0.3 | 0.6
10 | 气密检测(100%) | 差压检漏仪 | 0.3 | 0.5
11 | VLD泄漏检测(100%) | 氦检漏仪 | 0.4 | 0.5
12 | 激光打标 | 光纤激光机 | 0.15 | 0.3
13 | 外观检查 | 目视 | 0.2 | 0.4
14 | 包装 | 手工 | 0.3 | 0.2
加工小计
三、其他费用
序号 | 项目 | 金额(¥) | 分摊方式 | 备注
1 | 注塑模具-Damper(3腔) | 240000 | 50万件分摊 | Capot+Plug+Body各1模
2 | 注塑模具-QC接头 | 80000 | 50万件分摊
3 | 注塑模具-卡扣 | 80000 | 50万件分摊
4 | 弯管夹具 | 15000 | — | 管型专用
5 | 装配工装 | 25000 | —
6 | 气密检具 | 35000 | — | 含密封夹具
7 | 检具(Go/NoGo) | 40000 | — | 关键尺寸2套
四、成本汇总
材料成本
废料成本
加工成本
管理费
利润
单件总成本