## 例外事项清单
类别 | 序号 | 客户要求 | 要求来源 | 判定 | 我方现状 | 替代方案 | 备注
软件工具 | 1 | 3D CAD: UG (Unigraphics) .prt 或 Parasolid 格式 | TDR#4 | 例外 | 使用 CATIA V5 R2021，无UG/NX许可证 | 方案1: 通过STEP/Parasolid中间格式转换交付; 方案2: 如客户严格要求原生UG格式，需采购NX许可证 | 建议与客户确认是否接受Parasolid格式
| 2 | CAD出图规则 per CS.00080 | CTS Table 5 | 例外 | CATIA V5出图，非UG出图规则 | 参照CS.00080要求，使用CATIA按等效规则出图 | 需获取CS.00080确认差异
| 3 | PLM/Teamcenter集成 | TDR通用要求 | 待确认 | 无PLM系统，使用文件服务器管理 | 如客户要求可采购Teamcenter; 或通过文件包交付 | 确认客户是否强制要求PLM
制造工艺 | 4 | 表面处理-镀镍（钢管涂层 per PS-8688） | PF.90197 §6.2.1 | 例外 | 无内部镀镍产线 | 委外：XX表面处理厂（已签长期协议） | 需PS-8688确认具体涂层要求
| 5 | 表面处理-涂装 | PF.90197 §6.2.1 | 例外 | 无内部涂装线 | 委外处理 | 如仅含塑料管则不适用
测试能力 | 6 | 振动耐久试验 (R95C90, Table 8频谱) | PF.90197 §9.4 | 例外 | 无振动耐久试验台 | 委外：国家实验室（已有合作） | DV/PV各45件
| 7 | MiniSHED蒸发排放测试 (per LP.7A005) | PF.90197 §8.2 | 例外 | 无MiniSHED设备 | 委外：具备SHED能力的第三方实验室 | CC特性<E>; 需LP.7A005程序
| 8 | 静电消散测试 (per SAE J1645) | PF.90197 §6.2.5 | 待确认 | VLD氦检有，静电消散专用测试待确认 | 如无：委外或采购静电测试设备 | CC特性<S>; 需SAE J1645标准
| 9 | SAE J2334循环腐蚀 (180 cycles) | PF.90298 §5.1 | 待确认 | 有盐雾箱(480h)，SAE J2334需循环腐蚀箱 | 如无循环腐蚀箱：委外第三方实验室 | 需确认现有盐雾箱是否满足J2334要求
| 10 | 碎石冲击 (SAE J400, -30°C) | PF.90298 §7.6 | 待确认 | 无碎石冲击设备 | 委外第三方实验室 | 需SAE J400标准
| 11 | Charpy低温冲击 (-30°C) | PF.90298 §6.3.5 | 待确认 | 万能试验机有，Charpy冲击附件待确认 | 如无：委外或采购Charpy冲击附件 | QC接头动态冲击测试
设计能力 | 12 | Damper子总成设计（参考图纸P003161） | 图纸P003161 | 待确认 | 有注塑+装配能力，需基于参考设计调整 | 基于Nobel Plastiques参考图纸，自行优化设计 | 我方需调整设计，非直接复制
| 13 | CAE虚拟分析 | TDR#2 | 符合 | ANSYS 2023R1基础模块 | — | TDR#2标注Not Applicable
统计
符合
例外
待确认