## 成本分解
协同设计成本分解（TDR #1）— KP1 燃油管路
零件号: FC00SAA78530 ¦ ⛔ 本文件需 3D CAD 数据到手后完善材料用量和工艺路线
黄色=供应商填写 ¦ 绿色=公式自动计算 ¦ 红色=被阻塞（需3D数据）
一、原材料成本（基于 PPT BOM，5 个子零件）
层级 | 零件名称 | 数量 | 材料 | 材料规范 | 单件重量 (g) | 材料单价 (¥/kg) | 材料成本 (¥/件) | 备注
0 | Fuel line damper（燃油管路减振器） | 1 | — | — |  |  |  | 总成
1 | Capot（外壳/盖） | 1 | PA66+PA6 | PF.90197 |  |  |  | 注塑件
1 | Spring compression 4.5bar（压缩弹簧） | 1 | 弹簧钢丝 | NF EN 10270-3 |  |  |  | 外购件
1 | Plug（堵头） | 1 | PA66 GF30 | MS.50017 |  |  |  | 注塑件
1 | Membrane（隔膜） | 1 | 54U6002+AgN91S | — |  |  |  | 特殊材料
1 | Damper 8×10（减振器主体） | 1 | PA66 GF30 | MS.50017 |  |  |  | 注塑件
— | 金属管路段 | — | 低碳钢 | PS.50005/06 |  |  |  | ⛔ 需3D确认管路规格
— | 快插接头 | — | — | PF.90298/SAE J2044 |  |  |  | ⛔ 需PF.90298
— | 保护帽（管端） | — | 塑料/橡胶 | Cap.9.91220
原材料成本小计
二、加工/工艺成本
序号 | 工序 | 设备 | 工时 (min/件) | 工时费率 (¥/min) | 工序成本 (¥/件) | 备注
1 | 注塑 — 外壳 | 注塑机 |  |  |  | PA66+PA6
2 | 注塑 — 堵头 | 注塑机 |  |  |  | PA66 GF30
3 | 注塑 — 主体 | 注塑机 |  |  |  | PA66 GF30
4 | 弯管成形 | 弯管机 |  |  |  | ⛔ 需3D确认管路形状
5 | 金属管内表面镀镍 | 镀镍产线 |  |  |  | ⚠️ CTS 关键特殊要求
6 | 膜片成形/裁切 | —
7 | 弹簧外购/检验 | — |  |  |  | 来料检验
8 | 总成装配 | 装配线 |  |  |  | 5 个子零件
9 | 泄漏检测（100%全检） | 检漏设备 |  |  |  | VLD ≤15μm
10 | 压降测试（100%全检） | 流量台
11 | 清洁度控制（清洗） | 超声波清洗 |  |  |  | ≥500μm=0
12 | 管端保护帽安装 | 手动/半自动
13 | 终检 + 包装 | —
加工成本小计
三、其他成本
序号 | 费用项 | 金额 (¥/件) | 分摊方式 | 备注
1 | 模具费分摊 |  | 按产量分摊 | ⛔ 需产量信息
2 | DV/PV 测试费分摊 |  | 按产量分摊 | 参见 C3 补充材料清单
3 | 包装/物流费 |  | 按件
4 | 质量管理费（检验/SPC） |  | 按件
5 | 管理费/利润 |  | 按比例
6 | 运费 |  | 按件
其他成本小计
四、单件成本汇总
A | 原材料成本
B | 加工/工艺成本
C | 其他成本
单件总成本